## RESUM
PROJECTE DE REFORMA I REHABILITACIÓ DE L'EDIFICI PUIGDOLLERS. AJUNTAMENT DE SANT CELONI
RESUM
| CAPÍTOL | TÍTOL | Preu
| CAPÍTOL 1 | TREBALLS PREVIS | 25683.6294
| CAPÍTOL 2 | MOVIMENT DE TERRES | 5694.5502
| CAPÍTOL 3 | FONAMENTS I MURS | 5974.4529
| CAPÍTOL 4 | ESTRUCTURA | 43285.7934
| CAPÍTOL 5 | PALETERIA | 23620.8823
| CAPÍTOL 6 | PAVIMENTS | 19663.4051
| CAPÍTOL 7 | REVESTIMENTS | 23259.9388
| CAPÍTOL 8 | ENGUIXATS | 23286.6662
| CAPÍTOL 9 | FALS SOSTRES | 11609.1392
| CAPÍTOL 10 | FUSTERIES I SERRALLERIA | 31030.626
| CAPÍTOL 11 | METAL·LISTERIA | 6601.9298
| CAPÍTOL 12 | SANITARIS | 5253.2145
| CAPÍTOL 13 | CUINES | 758.64
| CAPÍTOL 14 | INSTAL·LACIONS | 145367.21
| CAPÍTOL 15 | COBERTES | 1975.833
| CAPÍTOL 16 | PINTURES | 2980.8086
| CAPÍTOL 17 | VARIS | 30541.22
|  | PRESSUPOST D'EXECUCIÓ MATERIAL | 406587.9394
|  | PRESSUPOST BASE DE LICITACIÓ SENSE IVA | 483839.6479
|  | 13,00% Gastos generals | 52856.4321
|  | 6,00% Benefici industrial | 24395.2764
|  | PRESSUPOST BASE DE LICITACIÓ | 585445.9739
21,00% IVA
l'arquitecte
Eduardo de la Torre Carmona
Colegiat COAC 20.759-4

## CRITERI INICIAL
PROJECTE DE REFORMA I REHABILITACIÓ DE L'EDIFICI PUIGDOLLERS. AJUNTAMENT DE SANT CELONI
CAPÍTOL 0. GENERAL
El projecte inclou la subministració de tots aquells elements i/o materials a l’obra que garanteixin, durant tot el transcurs de la seva execució material, la correcta execució de la mateixa, a fi que les tasques a desenvolupar no esdevinguin objecte de suspicàcia.
CAPÍTOL 0. GENERAL

## T. PREVIS I ENDERROCS
PROJECTE DE REFORMA I REHABILITACIÓ DE L'EDIFICI PUIGDOLLERS. AJUNTAMENT DE SANT CELONI
CAPÍTOL 1. TREBALLS PREVIS, ENDERROCS I DESMUNTATGES
Ordre | Unitat | Concepte | Medició | Preu | Total | coeficient | 0.975
1.1 | PA | TASQUES INICIALS
|  | Preparació, tanca, encintat i senyalització de tota l'obra. Instal·lació de casetes, preparació d'accessos i replantejaments inicials. Inclou tall d'escomesa elèctrica. | 1 | 165.7695 | 165.7695
1.2 | m3 | DEMOLICIÓ DE FAÇANA
|  | Demolició de façana de fàbrica revestida, de maó ceràmic buit (totxana), per revestir, 29x14x9 cm, amb mitjans manuals, sense afectar a l'estabilitat dels elements constructius contigus. S'inclou: p.p. de demolició dels seus revestiments (guix, morter, enrajolats, etc.), instal·lacions encastades i fusteries, previ desmuntatge dels marcs i de les fulles; neteja, aplec, retirada i càrrega manual de runa sobre camió o contenidor. Superfície mesurada segons documentació gràfica de Projecte. | 34.43 | 44.0992 | 1518.3372
1.3 | m2 | DEMOLICIÓ DE FORJATS
|  | Demolició de forjat de biguetes de formigó i entrebigat de revoltons ceràmics, de 30 cm d'espessor, amb retroexcavadora amb martell trencador i equip de oxitall, sense afectar a l'estabilitat dels elements constructius contigus. S'inclou: p.p. de demolició dels seus revestiments (guix, morter, etc.), instal·lacions encastades; neteja, aplec, retirada i càrrega manual de runa sobre camió o contenidor. Superfície mesurada segons documentació gràfica de Projecte. | 36.57 | 43.134 | 1577.4104
1.4 | m2 | DEMOLICIÓ DE FORJAT COBERTA
|  | Demolició de forjat de coberta inclinada a dues aigües amb una pendent mitjana del 30% de biguetes de formigó i entrebigat de revoltons ceràmics, de 30 cm d'espessor, amb retroexcavadora amb martell trencador i equip de oxitall, sense afectar a l'estabilitat dels elements constructius contigus. S'inclou: p.p. de demolició dels seus revestiments (guix, morter, teules ceràmiques, etc.), instal·lacions encastades neteja, aplec, retirada i càrrega manual de runa sobre camió o contenidor. Superfície mesurada segons documentació gràfica de Projecte. | 82.46 | 43.134 | 3556.8296
1.5 | m2 | DEMOLICIÓ ESCALA ANNEX
|  | Demolició d’escala de formigó armat de 5 trams, composta per 27 esglaons, que cobreix una superficie en planta de 4.95 x 3.29 m i una altura lliure de 5 m. S'inclou: p.p. de demolició dels seus revestiments (guix, morter, enrajolats, etc.), instal·lacions encastades i fusteries, previ desmuntatge dels marcs i de les fulles; neteja, aplec, retirada i càrrega manual de runa sobre camió o contenidor. Superfície mesurada en pla horitzontal, segons documentació gràfica de Projecte. | 13.42 | 36.582 | 490.9304
1.6 | m3 | DEMOLICIÓ DE PARTICIONS INTERIORS MÒDULS
|  | Demolició de partició interior de fàbrica revestida, formada per maó ceràmic buit (totxana) de 16 cm d'espessor, amb mitjans manuals, sense afectar a l'estabilitat dels elements constructius contigus. S'inclou: p.p. de demolició dels seus revestiments (guix, morter, enrajolats, etc.), instal·lacions encastades i fusteries, previ desmuntatge dels marcs i de les fulles; neteja, aplec, retirada i càrrega manual de runa sobre camió o contenidor. Superfície mesurada segons documentació gràfica de Projecte. | 17.25 | 47.9992 | 827.9871
1.7 | m2 | DEMOLICIÓ DE PARTICIONS INTERIORS EDIFICI PRINCIPAL
|  | Demolició de partició interior de fàbrica revestida, formada per totxana de 10 cm d'espessor, amb mitjans manuals, sense afectar a l'estabilitat dels elements constructius contigus. S'inclou: p.p. de demolició dels seus revestiments (guix, morter, enrajolats, etc.), instal·lacions encastades i fusteries, previ desmuntatge dels marcs i de les fulles; neteja, aplec, retirada i càrrega manual de runa sobre camió o contenidor. Superfície mesurada segons documentació gràfica de Projecte. | 334.4 | 3.5002 | 1170.4836
1.8 | Ud | DESMUNTATGE D'APARELLS SANITARIS
Desmuntatge d'aparells sanitaris existents (5 vàter i 5 lavabos), aixetes i accessoris, amb mitjans manuals, prèvia desconnexió de les xarxes d'aigua i evacuació, sense afectar a l'estabilitat dels elements constructius als quals pugui estar subjecte. S'inclou: p.p. de obturació de les conduccions connectades a l'element, neteja, apilament, retirada i càrrega manual de runa sobre camió o contenidor.
|  | vàter | 5 | 15.6293 | 78.1463
|  | lavabo | 5 | 64.7888 | 323.9438
1.9 | m2 | DEMOLICIÓ DE PARTICIONS BANY
|  | Demolició de partició interior de fàbrica revestida, formada per maó foradat senzill de 7 cm d'espessor, amb mitjans manuals, sense afectar a l'estabilitat dels elements constructius contigus. S'inclou: p.p. de demolició dels seus revestiments (guix, morter, enrajolats, etc.), instal·lacions encastades i fusteries, previ desmuntatge dels marcs i de les fulles; neteja, aplec, retirada i càrrega manual de runa sobre camió o contenidor. Superfície mesurada segons documentació gràfica de Projecte. | 334.4 | 3.1102 | 1040.0676
1.1 | m2 | DEMOLICIÓ DE PAVIMENT INTERIOR
|  | Demolició de paviment existent a l'interior de l'edifici, de rajoles de terratzo, sense incloure la demolició de la base suport (solera de formigó), amb mitjans manuals, sense deteriorar els elements constructius contigus. S'inclou: p.p. de neteja, apilament, retirada i càrrega manual d'enderrocs sobre camió o contenidor. Superfície mesurada segons documentació gràfica del projecte. | 95.36 | 7.995 | 762.4032
1.11 | m3 | DEMOLICIÓ MUR DE CÀRREGA
|  | Demolició de mur de càrrega de maçoneria amb zones de maó ceràmic massís, amb mitjans manuals, sense afectar a l'estabilitat dels elements constructius contigus. S'inclou: p.p. de demolició dels seus revestiments (guix, morter, enrajolats, etc.), instal·lacions encastades i fusteries, previ desmuntatge dels marcs i de les fulles; neteja, aplec, retirada i càrrega manual de runa sobre camió o contenidor. Superfície mesurada segons documentació gràfica de Projecte. | 47.55 | 95.4818 | 4540.1572
1.12 | m2 | DEMOLICIÓ DE FALS SOSTRE
|  | Demolició de fals sostre existent, situat a una altura menor de 4 m, amb mitjans manuals, sense deteriorar els elements constructius contigus. S'inclou: p.p. de demolició de tirants, perfils de suport i estructures de suspensió, falses bigues, motllures, cornises i rematades, neteja, aplec, retirada i càrrega manual de runa sobre camió o contenidor. | 456.15 | 3.9975 | 1823.4596
1.13 | Ud | DESMUNTATGE DE FUSTERIES EXTERIORS
|  | Desmuntatge de fusteries modulars de l'edifici principal, amb fusteries vidriades amb marcs de fusta i vidre senzill de 3 mm, incloent finestres i portes. Carpinteries de fusta, galces, tapajuntes i ferratges, seguint mitjans manuals. Inclòs p/p de neteja i retirada. Criteri de medició: mòdul de tres unitats, segons estat actual. | 12 | 14.9565 | 179.478
1.14 | Ud | DESMUNTATGE DE FUSTERIES INTERIORS
|  | Desmuntatge de fulla de portes de pas interior. Carpinteries de fusta, galces, tapajuntes i ferratges, seguint mitjans manuals. Inclòs p/p de neteja i retirada. Critèri de medició: segons estat actual. | 3 | 2.9153 | 8.7458
1.15 | m2 | REPICAT PARCIAL DE SOLERA EXTISTENT
|  | Demolició de solera de formigó, de 0,15 m de gruix, amb martell pneumàtic, sense afectar a l'estabilitat dels elements constructius contigus. S'inclou: retirada i càrrega manual de runa sobre camió o contenidor. Superfície mesurada segons documentació gràfica de Projecte. | 149.91 | 6.123 | 917.8989
1.16 | ml | DEMOLICIÓ D'AMPITS DE FINESTRES
|  | Demolició d’ampits de pedra artificial situat entre els brancals del buit cobrint els ampits amb mitjans manuals sense deteriorar els elements constructius contigus. S'inclou: retirada i càrrega manual de runa sobre camió o contenidor. | 40.25 | 1.5795 | 63.5749
1.17 | ml | DESMUNTATGE DE BARANES DE RAMPES I ESCALES EXTERIORS
|  | Desmuntatge de baranes d’alumini de rampes i escales preexistents, de 0.91 m d’altura. S'inclou: retirada i càrrega manual de runa sobre camió o contenidor. Superfície mesurada en projecció horitzontal, segons documentació gràfica de Projecte. | 31.82 | 5.772 | 183.665
1.18 | m2 | DEMOLICIÓ RAMPES EXTERIOR
|  | Demolició de rampes d’accés exteriors a base de plaché de formigó de 15 cm solera de formigó amb reblert interior de graves i runes, de fins a 0,37 m de profunditat, amb martell pneumàtic, sense afectar a l'estabilitat dels elements constructius contigus. S'inclou: retirada i càrrega manual de runa sobre camió o contenidor. Superfície mesurada segons documentació gràfica de Projecte. | 24.8 | 8.073 | 200.2104
1.19 | m2 | DEMOLICIÓ RAMPA ZONA PORXADA PREEXISTENT
|  | Demolició de rampa d’accés exterior a base de plaché de formigó de 15 cm solera de formigó amb reblert interior de graves i runes, de fins a 0,70 m d’altura, i 1,50 m d’amplada i demolició d’escala de formigó, formada per 4 esglaons de 4,15 m d'amplada, amb martell pneumàtic, sense afectar a l'estabilitat dels elements constructius contigus. S'inclou: p.p. de demolició dels seus revestiments; neteja, aplec, retirada i càrrega manual de runa sobre camió o contenidor, recomposició i anivellament de la superfície amb morter. Superfície mesurada en projecció horitzontal, segons documentació gràfica de Projecte. | 21.5 | 8.073 | 173.5695
1.2 | ml | DEMOLICIÓ ESCALA ZONA PORXADA PREEXISTENT
|  | Demolició d’escala de formigó, formada per 5 esglaons de 1,14 m d'amplada amb martell pneumàtic, sense afectar a l'estabilitat dels elements constructius contigus. S'inclou: p.p. de demolició dels seus revestiments; neteja, aplec, retirada i càrrega manual de runa sobre camió o contenidor. Superfície mesurada en projecció horitzontal, segons documentació gràfica de Projecte. | 18.1 | 7.878 | 142.5918
1.21 | m3 | DEMOLICIÓ PILARS PORXADA PREEXISTENT
|  | Demolició de 6 pilars circulars de formigó armat, de 3,05 m de longitud i 0,36 m de diàmetre, sense afectar a l'estabilitat dels elements constructius contigus. S'inclou: neteja, aplec, retirada i càrrega manual de runa sobre camió o contenidor. Superfície mesurada segons documentació gràfica de Projecte. | 1.82 | 258.5992 | 470.6506
1.22 | m2 | DEMOLICIÓ COBERTA PORXADA PREEXISTENT
|  | Demolició de coberta de perfils metàl·lics amb acabat de xapa simple metàl·lica, sense afectar a l'estabilitat dels elements constructius contigus. S'inclou: neteja, aplec, retirada i càrrega manual de runa sobre camió o contenidor. Superfície mesurada en projecció horitzontal, segons documentació gràfica de Projecte. | 98.63 | 19.7828 | 1951.1726
1.23 | m2 | DEMOLICIÓ SOLERA DE PAVIMENTACIÓ EXTERIOR
|  | Demolició de solera de formigó 0,10 m de gruix amb martell pneumàtic, sense afectar a l'estabilitat dels elements constructius contigus. Inclou demolició de petita rampa annexa, de 2,10x0,80 cm. Superfície mesurada en projecció horitzontal, segons documentació gràfica de Projecte. | 23.8 | 8.073 | 192.1374
1.24 | ml | DESMUNTATGE TANCA DE SECTORITZACIÓ DE PARCEL·LA
|  | Desmuntatge de tanca de sectorització de parcel·la d’alumini, d'aproximadament 2 m d’altura. S'inclou: retirada i càrrega manual de runa sobre camió o contenidor. Superfície mesurada en projecció horitzontal, segons documentació gràfica de Projecte. | 12.3 | 5.772 | 70.9956
1.25 | ml | DESMUNTATGE DE TANCA DE FUSTA EXTERIOR
|  | Desmuntatge de tanca de fusta, d'aproximadament 1 m d’altura. S'inclou: retirada i càrrega manual de runa sobre camió o contenidor. Superfície mesurada en projecció horitzontal, segons documentació gràfica de Projecte. | 23 | 5.772 | 132.756
1.26 | m2 | REPICAT DE SOLERA EXTISTENT MÒDUL PETIT
|  | Demolició de solera de formigó, de 0,24 m de gruix, amb martell pneumàtic, sense afectar a l'estabilitat dels elements constructius contigus. S'inclou: retirada i càrrega manual de runa sobre camió o contenidor. Superfície mesurada segons documentació gràfica de Projecte. | 12.03 | 8.073 | 97.1182
1.27 | m3 | REPICAT DE FONAMENTS MÒDUL PETIT
|  | Demolició de fonamentació a base de sabates contínues de de formigó armat, de 0,54x0,50 m, amb martell pneumàtic, sense afectar a l'estabilitat dels elements constructius contigus. S'inclou: retirada i càrrega manual de runa sobre camió o contenidor. Superfície mesurada segons documentació gràfica de Projecte. | 2.57 | 136.968 | 352.0078
1.28 | m3 | REPICAT DE SOLERA PREEXISTENT (MÒDUL LATERAL)
|  | Repicat de solera de formigó preexistent, de 0,15 m de gruix, amb martell pneumàtic, sense afectar a l'estabilitat dels elements constructius contigus. S'inclou: retirada i càrrega manual de runa sobre camió o contenidor. Superfície mesurada segons documentació gràfica de Projecte. | 5.3 | 8.073 | 42.7869
1.29 | m2 | REPICAT DE PAVIMENT DE TERRAZZO PER PAS D'INSTAL·LACIONS
|  | Repicat de paviment de terrazzo existent, amb un gruix total de 4 cm i una amplada aproximada de 0,60 m (coincidint amb l’amplada de dues peces de terrazzo actuals), amb martell pneumàtic, sense afectar a l'estabilitat dels elements constructius contigus, per a incorporació de regata per instal·lacions. S'inclou: retirada i càrrega manual de runa sobre camió o contenidor. Superfície mesurada segons documentació gràfica de Projecte. | 77.09 | 7.02 | 541.1718
1.3 | Ud | DESMUNTATGE D'INSTAL·LACIÓ ELÈCTRICA
|  | Desmuntatge de xarxa d'instal·lació elèctrica completa del local. Inclòs quadres, cablejat, mecanismes, coneixions i quadre general. Realitzat segons NTE-ADD. | 1 | 672.3795 | 672.3795
1.31 | Ud | DESCONEXIÓ DE XARXES
|  | Aixecament i desconexió completa de les xarxes existents de sanejament i fontaneria des del punt de la clau general del local o arqueta d'evacuació. Inclòs mesures de prevenció de riscos i de seguretat necessàries. | 1 | 197.223 | 197.223
1.32 | Ud | EXTRACCIÓ SISTEMA DE CLIMATITZACIÓ PER RADIADORS
|  | Aixecament i desconexió completa del sistema de climatització per radiadors. Incloses la retirada dels radiadors i conductes, i les mesures de prevenció de riscos i de seguretat necessàries. | 1 | 740.8635 | 740.8635
1.33 | Ud | DESMUNTATGE DE CALDERA
|  | Desconexió completa de la caldera preexistent, així com suports de fixació, amb mitjans manuals i mecànics i càrrega d'escombraries a camió o contenidor. | 1 | 382.824 | 382.824
1.34 | Ud | TRANSPORT DE RUNES A L'ABOCADOR
|  | Transport de residus produïts en les tasques de desconstrucció i/o demolició, amb contenidor de 7 m³, a abocador específic. S'inclou: descàrrega del camió. També servei de lliurament, lloguer i recollida en obra del contenidor, i cost de l'abocament. | 1 | 93.8828 | 93.8828
|  | TOTAL CAPÍTOL 1. TREBALLS PREVIS, ENDERROCS I DESMONTATGES |  |  | 25683.6294

## MOVIMIENT DE TERRES
PROJECTE DE REFORMA I REHABILITACIÓ DE L'EDIFICI PUIGDOLLERS. AJUNTAMENT DE SANT CELONI
CAPÍTOL 2. MOVIMENT DE TERRES
Ordre | Unitat | Concepte | Medició | Preu | Total | coeficient | 0.975
2.1 | m3 | EXTRACCIÓ DE REPLÈ DE GRAVES I RUNES EN INTERIOR D'EDIFICI PREEXISTENT
|  | Extracció de replè de graves i runes fins a una profunditat mitjana de 0,88 m, amb mitjans mecànics, fins a aconseguir la cota de profunditat indicada en el Projecte. S'inclou: transport de la maquinària, repassat de paraments i fons d'excavació, extracció de terres fora de l'excavació, retirada dels materials excavats i càrrega a camió. Criteri d'amidament: Volum mesurat sobre les seccions teòriques de l'excavació, segons documentació gràfica de Projecte. | 103.5 | 40.5112 | 4192.9144
2.2 | m3 | EXCAVACIÓ DE FOSSAT ASCENSOR
|  | Excavació de terres per a formació de fossat d'ascensor fins a una profunditat de 1 m, en sòl granular de compacitat mitjana, amb mitjans mecànics, fins a aconseguir la cota de profunditat indicada en el Projecte. S'inclou: transport de la maquinària, repassat de paraments i fons d'excavació, extracció de terres fora de l'excavació, retirada dels materials excavats i càrrega a camió. Criteri d'amidament: Volum mesurat sobre les seccions teòriques de l'excavació, segons documentació gràfica de Projecte. El valor de l'amidament no suposa l’aprofitament parcial de les fonamentacions de l’edifici preexistent. | 2.59 | 2.1645 | 5.6061
2.3 | m3 | EXCAVACIÓ DE POUS I RASES PER FONAMENTACIONS
|  | Excavació de terres a cel obert per a formació de rases per fonamentacions fins a una profunditat mitjana de 1 m, en sòl granular de compacitat mitjana, amb mitjans mecànics, fins a aconseguir la cota de profunditat indicada en el Projecte. S'inclou: transport de la maquinària, repassat de paraments i fons d'excavació, extracció de terres fora de l'excavació, retirada dels materials excavats i càrrega a camió. Criteri d'amidament: Volum mesurat sobre les seccions teòriques de l'excavació, segons documentació gràfica de Projecte. El valor de l'amidament no suposa l’aprofitament parcial de les fonamentacions de l’edifici preexistent. | 29.03 | 21.28 | 617.7584
2.4 | m3 | EXCAVACIÓ DE TERRES PAVIMENT ENTRADA
|  | Excavació de terres a cel obert per a formació de pavimentació d'entrada, fins a una profunditat de 0,15 m, en sòl granular de compacitat mitjana, amb mitjans mecànics, fins a aconseguir la cota de profunditat indicada en el Projecte. S'inclou: transport de la maquinària, repassat de paraments i fons d'excavació, extracció de terres fora de l'excavació, retirada dels materials excavats i càrrega a camió. Criteri d'amidament: Volum mesurat sobre les seccions teòriques de l'excavació, segons documentació gràfica de Projecte. | 11.4 | 2.1645 | 24.6753
2.5 | m3 | REBLERT DE TERRES EN ELEMENTS DE FONAMENTACIÓ
|  | Rebliment, estès i compactat de rases amb terres procedents de l'excavació, per mitjans manuals, amb corró vibratori, considerant la sorra a peu de tall, i amb p.p. de mitjans auxiliars. Mesurat el volum realment executat. | 10.88 | 6.2595 | 68.1034
2.6 | m3 | TRANSPORT DE TERRES A L'ABOCADOR
|  | Transport de terres sobrants d'excavació a l'abocador autoritzat, inclòs càrrega sobre camió i cànon abocador, situat a una distància màxima de 10 km. | 142.09 | 3.6562 | 519.5166
2.7 | m3 | TRANSPORT DE TERRES DINS L'OBRA
|  | Transport de terres amb dúmper dels productes procedents de l'excavació de qualsevol tipus de terreny dins la obra, considerant el temps d'espera per a la càrrega manual, anada, descàrrega i tornada. Inclòs la càrrega i transport de terres dins de l'obra, amb protecció de les mateixes mitjançant la seva cobertura amb lones o teles. Criteri d'amidament: Volum mesurat segons l'excavació executada conforme les seccions teòriques de les excavacions, incrementades cadascuna d'elles per el seu corresponent coeficient d'esponjament, d'acord amb el tipus de terreny considerat. | 146 | 0.819 | 119.574
2.8 | m3 | EXCAVACIÓ DE POUS I RASES PER FONAMENTACIONS PÈRGOLA
|  | Excavació de terres a cel obert per a formació de rases per fonamentacions fins a una profunditat mitjana de 0,55 m, en sòl granular de compacitat mitjana, amb mitjans mecànics, fins a aconseguir la cota de profunditat indicada en el Projecte. S'inclou: transport de la maquinària, repassat de paraments i fons d'excavació, extracció de terres fora de l'excavació, retirada dels materials excavats i càrrega a camió. Criteri d'amidament: Volum mesurat sobre les seccions teòriques de l'excavació, segons documentació gràfica de Projecte. | 6.45 | 22.698 | 146.4021
|  | TOTAL CAPÍTOL 2. MOVIMENT DE TERRES |  | 99.553 | 5694.5502

## CIMENTACIONS I MURS
PROJECTE DE REFORMA I REHABILITACIÓ DE L'EDIFICI PUIGDOLLERS. AJUNTAMENT DE SANT CELONI
CAPÍTOL 3. FONAMENTS I MURS
Ordre | Unitat | Concepte | Medició | Preu | Total | coeficient | 0.975
3.1 | m2 | FORMIGÓ DE NETEJA
|  | Subministrament i formació de formigó de neteja en massa HM-20/B/20/IIa, elaborat en central per a neteja i anivellament de fons de fonamentació, inclòs abocat per mitjans manuals o mecànics, inclòs p.p. d'allisat de superfícies i buidatges. Inclòs p.p. de mitjans auxiliars necessaris. Mesurat el volum realment executat. | 24.7 | 7.2832 | 179.8963
3.2 | m3 | SABATES CORREGUDES
|  | Subministrament i formació de fonamentació de sabates corregudes de formigó armat, mitjançant formigó HA-25/B/20/IIa central, amb ciment CEM II/A-L 42,5R SR elaborat en central i abocada amb bomba, inclosa armadura d'acer corrugat B500S, inclòs arrencada de murs, encofrat de fusta, abocament, vibrat i col·locat, desencofrat. Segons normes NTE-CSZ i EHE. Fins i tot p.p. de mitjans auxiliars. Mesurat el volum realment executat. El valor de l'amidament no suposa l’aprofitament parcial de les fonamentacions de l’edifici actual. | 7.51 | 197.8568 | 1485.9042
3.3 | m2 | SOLERA ANNEX SUD-OEST
|  | Subministració i formació de solera de formigó armada HA-25/B/20/IIa, elaborat en central, i armadura inferior de malla 25x25 Ø6, de 15 cm de gruix, que junt amb el paviment (no inclós a la partida), s'anivellarà al paviment de l'interior de l'edifici. S'inclou subministrament i col·locació de capa de graves inferior de 20 cm, previsió del pas d'instal·lacions. Superfície mesurada en projecció horitzontal. Veure plànol ES.01 i ES.02. | 16.83 | 16.0875 | 270.7526
3.4 | m2 | SOLERA EDIFICI
|  | Subministració i formació de solera de formigó armada HA-25/B/20/IIa, elaborat en central, i armadura inferior de malla 25x25 Ø6, de 15 cm de gruix. S'inclouen: subministrament i col·locació de capa de graves inferior de 20 cm, previsió del pas d'instal·lacions, connexió amb la solera preexistent fins a cota 0,60 m, a partir de filada de blocs de formigó armat, armat Ø8 cada 30 cm subjectat en perforació de resines epoxi en solera preexistent, incloent part proporcional d'armadures i varilles de reforç. Superfície mesurada en projecció horitzontal, segons documentació gràfica de Projecte. Veure plànol ES.01 i ES.02. | 117.62 | 13.1625 | 1548.1733
3.5 | m2 | RAMPA VESTÍBUL
|  | Solera de formigó armat en formació de rampa d'accés per a minusvàlids. Inclou: armat encofrat, abocamt del formigó, vibrat i desencofrat. Totalment acabada i executada conforme les especificacions del CTE: DB-SU-1, CTE:DB-SE-HS-1, CTE:DB-SE-HR, plànols i plecs de condicions. Superfície mesurada en projecció horitzontal, segons documentació gràfica de Projecte. | 11.09 | 15.756 | 174.734
3.6 | m2 | RAMPA ZONA ESCALES EMERGÈNCIA
|  | Solera de formigó per formació de rampa, de 1,15x2,47 m. Inclou: abocamt del formigó, vibrat i desencofrat. Totalment acabada i executada conforme les especificacions del CTE: DB-SU-1, CTE:DB-SE-HS-1, CTE:DB-SE-HR, plànols i plecs de condicions. Superfície mesurada en projecció horitzontal, segons documentació gràfica de Projecte. | 2.84 | 15.756 | 44.747
3.7 | m3 ó m2 | FOSSAT ASCENSOR
Fossat per a ascensor < 4 m2 (ascensor no inclòs en partida), de fondària 1,25 m, amb solera de formigó estructural HA-25/B/10/ IIa, de 15 cm de gruix, enterrat a cota inferior al nivell de la fonamentació (veure documentació gràfica). S’inclou: especejament d'armadura, armadura d'acer, base de grava de 20 cm de gruix i paret de bloc de formigó armat de 20x20x40, fins arribara a cota superior de fonamentació. Totalment acabat. Superfície mesurada segons documentació gràfica de Projecte.
| m3 | solera de formigó armat | 0.54 | 14.1375 | 7.6342
| m2 | paret de bloc de formigó armat | 8.38 | 29.1817 | 244.5431
3.8 | m2 | PAVIMENTACIÓ ENTRADA PRINCIPAL
|  | Subministració i formació de solera de formigó armada HA-25/B/20/IIa, elaborat en central, i armadura inferior de malla 25x25 Ø6, de 15 cm de gruix, amb acabat imprès llis. S'inclou: subministrament i col·locació de capa de graves inferior de 10 cm i làmina geotèxtil, juntes de formigonat. Segons documentació gràfica de Projecte. | 57.37 | 14.1375 | 811.0684
3.9 | m3 | SABATES CORREGUDES I AÏLLADES
|  | Subministrament i formació de fonamentació de sabates corregudes de formigó armat, de 4,60x1,00m, sabata aïllada de formigó armat, de 1x1 m, i bigues de travament, de 0,30x0,60m, mitjançant formigó HA-25/B/20/IIa central, amb ciment CEM II/A-L 42,5R SR elaborat en central i abocada amb bomba, inclosa armadura d'acer corrugat B500S, formació de formigó de neteja en massa HM-20/B/20/IIa (de 5 cm de gruix), arrencada de murs, encofrat de fusta, abocament, vibrat i col·locat, desencofrat. Segons normes NTE-CSZ i EHE. Fins i tot p.p. de mitjans auxiliars. Mesurat el volum realment executat. | 6.45 | 187.1318 | 1206.9998
|  | TOTAL CAPÍTOL 3. FONAMENTS I MURS |  |  | 5974.4529

## ESTRUCTURA
PROJECTE DE REFORMA I REHABILITACIÓ DE L'EDIFICI PUIGDOLLERS. AJUNTAMENT DE SANT CELONI
CAPÍTOL 4. ESTRUCTURA
Ordre | Unitat | Concepte | Medició | Preu | Total | coeficient | 0.999
4.1 | m2 | FORJAT UNIDIRECCIONAL (PLANTA ALTELL)
|  | Forjat unidireccional de formigó armat, d’intereix de 60 cm i cantell 22+4, realitzat amb formigó HA-25/B/20/IIa fabricat en central, i abocament amb cubilot, per a una sobrecàrrega de 2 KN/m², sobre sistema d'encofrat continu; doble bigueta pretensada de formigó; revoltó ceràmic, 60x25x22 cm; malla electrosoldada ME 15x30 Ø4 en capa de compressió. S'inclou corretja de formigó, de dimensions i armat segons plànols d'estructura inclòs encofrats, abocament i vibrat, cantells, armadura, etc. Totalment acabats. Criteri d'amidament: superfície realment executada. | 40.27 | 61.888 | 2492.2318
4.2 | ml | JÀSSERA PLANA J-1 (FORJAT PLANTA ALTELL)
|  | Subministrament i muntatge de jàssera múltiple formada amb 3 perfils d’acer laminat de la sèrie HEM-240, de 9,15 m de longitud (inclosa longitud de carregament en mur, 0,05 cm en cada extrem), per realització de biga. S'inclou: p.p. de preparació de cantells, armats d'ancoratge en forjat, soldadures, talls, peces especials, escapçadures i reparació en obra de quants desperfectes s'originin per raons de transport, manipulació o muntatge, preparació de la superfície i emprimació, així com l'apuntalament previ a la seva col·locació. S'inclou: neteja de calamina dels elements i posterior imprimació antioxidant. Criteri d'amidament: longitud mesurada en projecció horitzontal segons documentació gràfica del Projecte, on s'inclou el sumatori de la longitud individual dels 3 perfils. Veure plànol ES.03. | 27.45 | 276.4333 | 7588.0338
4.3 | ml | JÀSSERA PLANA J-2 (FORJAT PLANTA ALTELL)
|  | Subministrament i muntatge de jàssera senzilla formada amb perfil d’acer laminat de la sèrie HEB-100, de 2,50 m de longitud (inclosa longitud de carregament en mur, 0,05 cm en cada extrem), per realització de biga. S'inclou: p.p. de preparació de cantells, soldadures, talls, peces especials, escapçadures i reparació en obra de quants desperfectes s'originin per raons de transport, manipulació o muntatge, preparació de la superfície i emprimació, així com l'apuntalament previ a la seva col·locació. S'inclou: neteja de calamina dels elements i posterior imprimació antioxidant. Criteri d'amidament: longitud mesurada en projecció horitzontal segons documentació gràfica del Projecte. | 2.6 | 47.5024 | 123.5064
4.4 | m2 | LLOSA ARMADA FORMIGÓ (P. ALTELL MIRADOR)
|  | Formació de mirador a partir de llosa de formigó armat, de 15 cm de gruix. Totalment acabat. Criteri d'amidament: superfície realment executada segons documentació gràfica del projecte. | 8.01 | 70.2497 | 562.6999
4.5 | m2 | LLOSA ARMADA FORMIGÓ (P. ALTELL ESCALES)
|  | Formació de forjat connector de la planta altell amb zona d'escales d'emergència, a partir de llosa de formigó armat, de 14+4 cm de gruix. Inclou especejament i execució de rampa del 10%. Totalment acabat. Criteri d'amidament: superfície realment executada segons documentació gràfica del projecte. | 2.3 | 73.4065 | 168.835
4.6 | m2 | FORJATS UNIDIRECCIONALS ANNEXOS (P. ALTELL, P1 I P.COBERTA)
|  | Forjat unidireccional de formigó armat, d’intereix de 60 cm i cantell 18+4, realitzat amb formigó HA-25/B/20/IIa fabricat en central, i abocament amb cubilot, per a una sobrecàrrega de 2 KN/m², sobre sistema d'encofrat continu; bigueta pretensada de formigó; revoltó ceràmic, 60x25x22 cm; malla electrosoldada ME 15x30 Ø4 en capa de compressió. S'inclouen: encofrats, abocament i vibrat, cantells, armadura, cèrcols de formigó armat tipus Z-1 (segons documentació gràfica de projecte), refundit de l'encofrat per posterior encaix de perfil d'alumini de barana B-8. Totalment acabats. Criteri d'amidament: superfície realment executada. Segons documentació gràfica de projecte. | 66.59 | 56.7132 | 3776.534
4.7 | m3 | CÈRCOLS DE FORMIGÓ ANNEXOS PERIMETRALS
|  | Subministrament i muntatge de cèrcols i reforços de formigó armat HA-25/B/20/IIa de dimensions i armat segons plànols d'estructura. S’inclou: encofrats, reculades de la geometria a 45 graus, abocament de formigó i vibrat, cantells, armadura, etc. Totalment acabats. Criteri d'amidament: longitud mesurada en projecció horitzontal segons documentació gràfica del Projecte. | 4.34 | 510.9685 | 2217.6034
4.8 | ml | CÈRCOLS METÀL·LICS ANNEXOS Z-2
|  | Subministrament i muntatge de cèrcols metàl·lics amb perfils d’acer laminat de la sèrie UPN+220, de longitud máxima 2,40 m, per realització de cèrcol de façana. S'inclou: p.p. de preparació de cantells, soldadures, talls, peces especials, escapçadures i reparació en obra de quants desperfectes s'originin per raons de transport, manipulació o muntatge, preparació de la superfície i emprimació, així com l'apuntalament previ a la seva col·locació. S'inclou: neteja de calamina dels elements i posterior imprimació antioxidant. Criteri d'amidament: longitud mesurada en projecció horitzontal segons documentació gràfica del Projecte. | 13.2 | 47.0429 | 620.9664
4.9 | ml | ESTINTOLAMENT. E-1
|  | Subministrament i muntatge de jàssera múltiple formada amb 4 perfils d’acer laminat de la sèrie HEM-300, de 9,05 m de longitud (inclosa longitud de carregament en mur, 0,05 cm en cada extrem), per realització de biga. S'inclou: p.p. de preparació de cantells, armats d'ancoratge en forjat, soldadures, talls, peces especials, escapçadures i reparació en obra de quants desperfectes s'originin per raons de transport, manipulació o muntatge, preparació de la superfície i emprimació, així com l'apuntalament previ a la seva col·locació. S'inclou: neteja de calamina dels elements i posterior imprimació antioxidant. Criteri d'amidament: longitud mesurada en projecció horitzontal segons documentació gràfica del Projecte, on s'inclou el sumatori de la longitud individual dels 4 perfils. Veure plànol ES.04. | 36.6 | 449.7098 | 16459.3801
4.1 | m3 | ESTINTOLAMENT. E-2
|  | Subministrament i muntatge d’estintolament de mur amb jàssera de doble esquadria formada amb 4 bigues de fusta classe C-24, de pi,de longitud 4,83 m, segons geometria descrita en documentació gràfica de projecte. S'inclou: p.p. de preparació de cantells, encaixos, placa metàl·lica de 25x175cm i espessor 10 mm d'unió (col·locada cada 50 cm i soldada a perfils), perfil quadrat de recolzament en mur, soldadures, talls, peces especials, escapçadures i reparació en obra de quants desperfectes s'originin per raons de transport, manipulació o muntatge, preparació de la superfície i emprimació, així com l'apuntalament previ a la seva col·locació. S'inclou: neteja de calamina dels elements i posterior imprimació antioxidant. Criteri d'amidament: longitud real mesurada, segons documentació gràfica del Projecte, on s'inclou el sumatori de la longitud individual dels 4 perfils. Veure plànol ES.04. | 0.65 | 1031.3176 | 670.3565
4.11 | ml | ESTINTOLAMENT. E-3
|  | Subministrament i muntatge de jàssera múltiple formada amb 2 perfils d’acer laminat de la sèrie HEB-200, de 2,73 m de longitud (inclosa longitud de carregament en mur, 0,05 cm en cada extrem), per realització de biga. S'inclou: p.p. de preparació de cantells, armats d'ancoratge en forjat, soldadures, talls, peces especials, escapçadures i reparació en obra de quants desperfectes s'originin per raons de transport, manipulació o muntatge, preparació de la superfície i emprimació, així com l'apuntalament previ a la seva col·locació. S'inclou: neteja de calamina dels elements i posterior imprimació antioxidant. Criteri d'amidament: longitud mesurada en projecció horitzontal segons documentació gràfica del Projecte, on s'inclou el sumatori de la longitud individual dels 2 perfils. Veure plànol ES.06. | 5.66 | 136.3835 | 771.9305
4.12 | ml | ESTINTOLAMENT. E-4
|  | Subministrament i muntatge de jàssera múltiple formada amb 2 perfils d’acer laminat de la sèrie HEB-120, de 1,50 m de longitud (inclosa longitud de carregament en mur, 0,05 cm en cada extrem), per realització de biga. S'inclou: p.p. de preparació de cantells, armats d'ancoratge en forjat, soldadures, talls, peces especials, escapçadures i reparació en obra de quants desperfectes s'originin per raons de transport, manipulació o muntatge, preparació de la superfície i emprimació, així com l'apuntalament previ a la seva col·locació. S'inclou: neteja de calamina dels elements i posterior imprimació antioxidant. Criteri d'amidament: longitud mesurada en projecció horitzontal segons documentació gràfica del Projecte, on s'inclou el sumatori de la longitud individual dels 2 perfils. Veure plànol ES.06. | 3.2 | 60.5993 | 193.9179
4.13 | ml | ESTINTOLAMENT. E-5
|  | Subministrament i muntatge de jàssera múltiple formada amb 2 perfils d’acer laminat de la sèrie HEB-140, de 2,61 m de longitud (inclosa longitud de carregament en mur, 0,05 cm en cada extrem), per realització de biga. S'inclou: p.p. de preparació de cantells, armats d'ancoratge en forjat, soldadures, talls, peces especials, escapçadures i reparació en obra de quants desperfectes s'originin per raons de transport, manipulació o muntatge, preparació de la superfície i emprimació, així com l'apuntalament previ a la seva col·locació. S'inclou: neteja de calamina dels elements i posterior imprimació antioxidant. Criteri d'amidament: longitud mesurada en projecció horitzontal segons documentació gràfica del Projecte, on s'inclou el sumatori de la longitud individual dels 2 perfils. Veure plànol ES.06. | 5.41 | 76.2237 | 412.3702
4.14 | ml | ESTINTOLAMENT. E-6
|  | Subministrament i muntatge de jàssera múltiple formada amb 2 perfils d’acer laminat de la sèrie HEB-120, de 2,05 m de longitud (inclosa longitud de carregament en mur, 0,05 cm en cada extrem), per realització de biga. S'inclou: p.p. de preparació de cantells, armats d'ancoratge en forjat, soldadures, talls, peces especials, escapçadures i reparació en obra de quants desperfectes s'originin per raons de transport, manipulació o muntatge, preparació de la superfície i emprimació, així com l'apuntalament previ a la seva col·locació. S'inclou: neteja de calamina dels elements i posterior imprimació antioxidant. Criteri d'amidament: longitud mesurada en projecció horitzontal segons documentació gràfica del Projecte, on s'inclou el sumatori de la longitud individual dels 2 perfils. Veure plànol ES.06. | 4.3 | 61.5983 | 264.8729
4.15 | ml | ESTINTOLAMENT. E-7
|  | Subministrament i muntatge de jàssera múltiple formada amb 2 perfils d’acer laminat de la sèrie HEB-100, de 1,65 m de longitud (inclosa longitud de carregament en mur, 0,05 cm en cada extrem), per realització de biga. S'inclou: p.p. de preparació de cantells, armats d'ancoratge en forjat, soldadures, talls, peces especials, escapçadures i reparació en obra de quants desperfectes s'originin per raons de transport, manipulació o muntatge, preparació de la superfície i emprimació, així com l'apuntalament previ a la seva col·locació. S'inclou: neteja de calamina dels elements i posterior imprimació antioxidant. Criteri d'amidament: longitud mesurada en projecció horitzontal segons documentació gràfica del Projecte, on s'inclou el sumatori de la longitud individual dels 2 perfils. Veure plànol ES.06. | 3.5 | 47.5024 | 166.2586
4.16 | ml | ESTINTOLAMENT. E-8
|  | Subministrament i muntatge de jàssera múltiple formada amb 2 perfils d’acer laminat de la sèrie HEB-100, de 1,26 m de longitud (inclosa longitud de carregament en mur, 0,05 cm en cada extrem), per realització de biga. S'inclou: p.p. de preparació de cantells, armats d'ancoratge en forjat, soldadures, talls, peces especials, escapçadures i reparació en obra de quants desperfectes s'originin per raons de transport, manipulació o muntatge, preparació de la superfície i emprimació, així com l'apuntalament previ a la seva col·locació. S'inclou: neteja de calamina dels elements i posterior imprimació antioxidant. Criteri d'amidament: longitud mesurada en projecció horitzontal segons documentació gràfica del Projecte, on s'inclou el sumatori de la longitud individual dels 2 perfils. Veure plànol ES.06. | 2.72 | 47.5024 | 129.2067
4.17 | ml | ESTINTOLAMENT. E-9
|  | Subministrament i muntatge de jàssera múltiple formada amb 2 perfils d’acer laminat de la sèrie HEB-100, de 0,70 m de longitud (inclosa longitud de carregament en mur, 0,05 cm en cada extrem), per realització de biga. S'inclou: p.p. de preparació de cantells, armats d'ancoratge en forjat, soldadures, talls, peces especials, escapçadures i reparació en obra de quants desperfectes s'originin per raons de transport, manipulació o muntatge, preparació de la superfície i emprimació, així com l'apuntalament previ a la seva col·locació. S'inclou: neteja de calamina dels elements i posterior imprimació antioxidant. Criteri d'amidament: longitud mesurada en projecció horitzontal segons documentació gràfica del Projecte, on s'inclou el sumatori de la longitud individual dels 2 perfils. Veure plànol ES.06. | 1.6 | 47.5024 | 76.0039
4.18 | m2 | ESCALA DE FORMGÓ VIST
|  | Escala de formigó vist, amb llosa d’escala i esglaonat de formigó armat (amb 32 esglaons, inclosos 2 replans), e=15 cm, d'amplada de tram 1,15 m, realitzada amb formigó HA-25/P/20/IIa fabricat en central, i abocament amb cubilot, quedant vist el formigó del fons i dels laterals de la llosa; Muntatge i desmuntatge de sistema d'encofrat, amb acabat vist amb textura llisa a la seva cara inferior i laterals, en planta de fins a 2,50 m d'altura lliure, format per superfície encofrant de taulons de fusta de pi folrats amb tauler aglomerat hidròfug, d'un sol ús, amb una de les seves cares plastificada, estructura suport horitzontal de taulons de fusta de pi i estructura suport vertical de puntals metàl·lics. S’inclou encofrat del xanfrà cantoner dels esglaons, a 45 graus. Totalment acabat. Criteri d'amidament: superfície mesurada en projecció horitzontal. Segons documentació gràfica del projecte. | 15 | 97.7422 | 1466.1324
4.19 | Ud. | ESCALA DE FORMGÓ ACABAT IMPRÈS LLIS
|  | Formació d'escala amb solera de formigó armat, amb esglaonat de formigó armat (amb 5 esglaons), e=15 cm, d'amplada de tram 2,70m, a salvar una altura de 0,70 m, realitzada amb formigó HA-25/P/20/IIa fabricat en central, i abocament amb cubilot, amb acabat imprès llis. S’inclou encofrat del xanfrà cantoner dels esglaons, a 45 graus. Totalment acabat. Criteri d'amidament: superfície mesurada en projecció horitzontal. Segons documentació gràfica del projecte. | 3.24 | 111.1288 | 360.0572
4.2 | m2 | PÈRGOLA FORMIGÓ ARMAT ENTRADA
Formació de pèrgola d'entrada a partir de mur de formigó armat, de 15 cm de gruix, i llosa de formigó armat, de 15 cm de gruix (inclinada al 1%), mitjançant formigó HA-25/B/20/IIa central, amb ciment CEM II/A-L 42,5R SR elaborat en central i abocada amb bomba, inclosa armadura d'acer corrugat B500S, inclòs arrencada de murs, encofrat de fusta, abocament, vibrat i col·locat, desencofrat, formació de goteró en llosa, amb acabat superior de llosa amb pintura bituminosa (pintura no inclosa en partida). Segons normes NTE-CSZ i EHE. Fins i tot p.p. de mitjans auxiliars.Totalment acabat. Criteri d'amidament: superfície realment executada segons documentació gràfica del projecte.
|  | mur | 11.08 | 67.2527 | 745.1597
|  | llosa sostre | 24 | 67.2527 | 1614.0643
4.21 | ml | PERFIL METÀL·LIC PÒRTIC ENTRADA
|  | Subministrament i muntatge de pilars-jàssera formada amb perfils d’acer laminat de la sèrie HEB-300. S'inclou: p.p. de preparació de cantells, armats d'ancoratge, soldadures, talls, peces especials, escapçadures i reparació en obra de quants desperfectes s'originin per raons de transport, manipulació o muntatge, platina d'acer e=3mm, preparació de la superfície i emprimació, així com l'apuntalament previ a la seva col·locació, platines d'unió e=4mm soldada a peu dret i forquilles ∅10mm incerides en fonament. S'inclou: neteja de calamina dels elements i posterior imprimació antioxidant. | 14.5 | 153.5663 | 2226.7111
4.22 | m2 | LLOSA ARMADA FORMIGÓ (SOSTRE ASCENSOR)
|  | Formació de mirador a partir de llosa de formigó armat, de 15 cm de gruix, #20x20 ∅8 inferior i superior. S'inclou: llit de morter pobre a la part superior, al 2%, segons plànol A.21_Coberta i pintat de pintura impermeable de poliuretà. Totalment acabat. Criteri d'amidament: superfície realment executada segons documentació gràfica del projecte. | 2.6 | 68.8311 | 178.9609
|  | TOTAL CAPÍTOL 4. ESTRUCTURA |  |  | 43285.7934

## PALETERIA
PROJECTE DE REFORMA I REHABILITACIÓ DE L'EDIFICI PUIGDOLLERS. AJUNTAMENT DE SANT CELONI
CAPÍTOL 5. PALETERIA
Ordre | Unitats | Concepte | Medició | Preu | Total | coeficient | 0.975
5.1 | m2 | FULLA EXTERIOR DE FAÇANA PER A REVESTIR. ANNEXOS
|  | Subministració i execució de fulla exterior de tancament de façana, de 20 cm d'espessor de bloc de formigó armat, de 40x20x20 cm per a revestir, color gris, rebut amb morter de ciment industrial, color gris, M-7,5, preparat a central i subministrat a peu d'obra; S'inclou: part proporcional d'armadures i varilles de reforç, peces especials, replanteig, anivellació, aplomat, p.p. de lligades, minves, ruptures, humitejat de les peces, rejuntat, carregadors, queixals, plaquetes, cantonades, armadures, neteja i mitjans auxiliars. Criteri d'amidament: Deducció dels buits superiors a 2m2. | 165.73 | 33.2572 | 5511.724
5.2 | m2 | FÀBRICA DE MAÓ BUIT DE 15 CM, MURET VESTÍBUL
|  | Subministració i formació de fulla de partició interior de 7 cm d'espessor de fàbrica, de maó ceràmic buit (totxana), per revestir, 29x14x7 cm, de 10 cm totals de gruix, rebuda amb morter de ciment CEM II/B-P 32,5 N i sorra de riu tipus M-5, preparat en central i subministrat a peu d'obra. S'incou: p.p. de replanteig, anivellació i aplomat, rebut de bastiment i bastiments de base, minves i ruptures, lligadures, caps, execució de trobades, neteja i mitjans auxiliars. Criteri d'amidament: Deducció dels buits superiors a 2m2. | 22.81 | 16.4677 | 375.6294
5.3 | m2 | FÀBRICA DE MAÓ BUIT DE 15 CM
|  | Subministració i formació de fulla de partició interior de 15 cm d'espessor de fàbrica, de maó ceràmic buit (totxana), per revestir, 29x14x9 cm, rebuda amb morter de ciment CEM II/B-P 32,5 N i sorra de riu tipus M-5, preparat en central i subministrat a peu d'obra. S'incou: p.p. de replanteig, anivellació i aplomat, rebut de bastiment i bastiments de base, minves i ruptures, lligadures, caps, execució de trobades, neteja i mitjans auxiliars. Criteri d'amidament: Deducció dels buits superiors a 2m2. | 44.06 | 20.1045 | 885.8043
5.4 | m2 | PARET DE BLOC DE VIDRE 19x19x8 (PAVÈS)
|  | Subministració i tancament de fulla exterior amb blocs buits de vidre modelat llis (pavès), incolor, de 19x19x8 cm, rebuts amb adhesiu de ciment, color blanc, i varetes d’acer inoxidable 2Ø4 mm per filada i columna. S'inclou: bandes de dilatació perimetrals de PVC, creuetes, rejuntat dels blocs i segellat de juntes perimetrals amb silicona. S'inclou una fila amb peces de pavès de 19x9x8cm. Totalment acabat. Criteri d'amidament: Deducció dels buits superiors a 2m2. Segons documentació gràfics de projecte. Veure plànols fusteries FU.01, FU.02 i FU.03. | 26.16 | 162.3765 | 4247.7692
5.5 | m2 | PARET DE BLOC DE VIDRE 29.8x29.8x9.8 (PAVÈS)
|  | Subministració i tancament de fulla exterior amb blocs buits de vidre modelat llis (pavès), incolor, de 29.8x29.8x9.8 cm, rebuts amb adhesiu de ciment, color blanc, i varetes d’acer inoxidable 2Ø4 mm per filada i columna. S'inclou: bandes de dilatació perimetrals de PVC, creuetes, rejuntat dels blocs i segellat de juntes perimetrals amb silicona. Totalment acabat. Criteri d'amidament: Deducció dels buits superiors a 2m2. Segons documentació gràfics de projecte. Veure plànol fusteries FU.03. | 3.33 | 164.3265 | 547.2072
5.6 | ml | AMPITS DE FINESTRES (ESCOPIDORS)
|  | Subministrament i col·locació d’escopidor ceràmic tipus Greco Gres o similar, de 1,15x0,54 m aproximat, inclòs trencaaigües, rebudes amb morter de ciment CEM II/B-P 32,5 N amb additiu hidròfuG, M-10 i rejuntat entre peces i de les unions amb els murs amb morter de juntes cementoso amb absorció d’aigua reduïda, per a juntes entre 3 i 15 mm. S'inclou: p.p. replanteig, anivellació i aplomat, p.p. de lligades, mermas, trencaments, humitejat de les peces, rejuntat, carregadors, queixals, neteja i mitjans auxiliars. Citeri d'amidament: Longitud de l’ample del buit, amidada segons documentació gràfica de Projecte. | 47.75 | 11.388 | 543.777
5.7 | m2 | RECOMPOSICIÓ DE SOLERA PREEXISTENT
|  | Recomposició de solera preexistent a base de solera de formigó armada HA-25/B/20/IIa, elaborat en central, i armadura inferior de malla 25x25 Ø6, de 15 cm de gruix. Superfície mesurada segons documentació gràfica de Projecte. | 5.3 | 20.085 | 106.4505
5.8 | m2 | SOLERA LATERAL ENTRADA
|  | Execució de solera a base de formigó, elaborat en central, de 10 cm de gruix. Superfície mesurada segons documentació gràfica de Projecte. | 5.4 | 14.4202 | 77.8693
5.9 | m2 | ACABAT DE GRAVES ENTRADA
|  | Recobriment decoratiu amb graveta, granulometria compresa entre 9 i 12 mm, fins a formar una capa uniforme de 5 cm d'espessor mínim. Subministrada en sacs i estesa amb mitjans manuals sobre malla de polipropilè no teixit, amb funció antiherbes. No s'inclou: perfileria d'alumini de remat. Segons documentació gràfica de Projecte. Totalment acabat. | 22.4 | 15.2587 | 341.796
5.1 | m2 | RECOMPOSICIÓ DE PLANCHE PREEXISTENT
|  | Recomposició de plahcé preexistent (zona paviment de l'actual porxada d'entrada) a base de capa de morter de ciment M-10, de 2 cm de gruix, elaborat en central, per anivellament de superfície. Superfície mesurada segons documentació gràfica de Projecte. | 24.9 | 8.2583 | 205.6304
5.11 | m2 | AIXECAMENT DE SALA D'ESPERA INTERNA
Subministrament i execució d’aixecament de sala d’espera interna amb filades de maó ceràmic buit (totxana, 29x14x9 cm), fins a 0.52 cm d’alçada, on es col·locarà encadellat ceràmic i solera de formigó armat de 5 cm de gruix amb malla #20x20 Ø6, sistema que ha de quedar anivellat a la solera interior preexistent. Criteri d'amidament: longitud mesurada en projecció horitzontal segons documentació gràfica del Projecte. Veure plànol ES.02.
|  | mur de totxana, 9 cm de gruix | 15.91 | 21.2257 | 337.7017
|  | encadellat ceràmic i solera superior | 11 | 38.0347 | 418.3822
5.12 | ml | REMAT CORONACIÓ DE MUR DE COBERTA
|  | Subministrament i col·locació de coronació de mur de coberta amb peça de formigó polímer de superfície polida, color blanc, disseny a dues aigües amb bocel, per cubrició de murs, amb goteró, de 300x44 mm, rebuda amb morter de ciment, industrial, amb additiu hidrófugo, M-15, prèvia aplicació sobre la seva cara inferior d'adhesiu cimentós i segellat de les juntes entre peces i, si escau, de les unions amb els murs amb masilla de poliuretà, prèvia aplicació de la imprimación. S'inclou: p.p. de talls, biaix, peces especials, i neteja. Totalment acabat. | 24.3 | 62.478 | 1518.2154
5.13 | ml | REMAT CORONACIÓ MUR INTERIOR
|  | Subministrament i col·locació de coronació de mur interior de planta baixa amb peça de formigó polímer de superfície polida, color blanc, disseny en U, per cubrició de mur, sense goteró, de secció total 122x60 mm, rebuda amb morter de ciment, industrial, amb additiu hidròfug, M-15, prèvia aplicació sobre la seva cara inferior d'adhesiu cimentós i segellat de les juntes entre peces. S'inclou: p.p. de talls, biaix, peces especials, i neteja. Totalment acabat. | 18.86 | 26.6663 | 502.9255
5.12 | PA. | AJUDES D'OBRA | 1
|  | Costos directes (1+2+3) |  |  | 8000
|  | TOTAL CAPÍTOL 5. PALETERIA |  |  | 23620.8823

## PAVIMENTS
PROJECTE DE REFORMA I REHABILITACIÓ DE L'EDIFICI PUIGDOLLERS. AJUNTAMENT DE SANT CELONI
CAPÍTOL 6. PAVIMENTS
Ordre | Unitat | Concepte | Medició | Preu | Total | coeficient | 0.975
6.1 | m2 | PAVIMENT EDIFICI. PARQUET SINTÈTIC
|  | Subministrament i col·locació de parquet sintétic AC-5 de 1200mmx190mm, col·locades amb adhesiu i a trencajuntes sobre làmina d'escuma de polietilè d'alta densitat de 3 mm d'espessor. S'inclou p.p. de motllures tapajuntes, sòcols perimetrals, adhesiu i accessoris de muntatge per al paviment laminat. Totalment acabat. | 504.57 | 37.7325 | 19038.6875
6.2 | m2 | PAVIMENT DE BANYS I INSTAL·LACIONS. GRES
|  | Subministrament i col·locació de paviment de grès de 30x30cm d'aproximadament 20€/m2, rebudes amb adhesiu de ciment normal C1, i rejuntades amb morter de ciment, color blanc, amb resistència elevada a l'abrasió i absorció d'aigua reduïda de tonalitat similar a les peces. S'inclou: p.p. de talls, sòcols perimetrals, biaix, peces especials, etc. Totalment acabat. Mesurat en superfície realment executada. | 20.47 | 18.9735 | 388.3875
6.3 | m2 | PAVIMENT RAMPA INTERIOR
|  | Subministrament i col·locació de paviment antilliscant tipus Safety Zone Sheet Ecotone 31503, de ARMSTRONG o similar, espessor 2 mm. Inclou: suport de cel·lulosa, capa de fibra de vidre, superficie d’acabat. Totalment acabat. Criteri d'amidament: longitud mesurada en projecció horitzontal segons documentació gràfica del Projecte. | 11.49 | 11.817 | 135.7773
6.4 | m2 | PAVIMENT ENTRADA ESCALA EMERGÈNCIA
|  | Subministrament i col·locació de paviment de rampa exterior a base de formigó acabat estriat rugos anti lliscant. Totalment acabat. | 4.34 | 19.6755 | 85.3917
6.5 | m2 | PAVIMENT ENTRADA NORD. FRATASADO D'HELICÒPTER
|  | Solera armada de formigó (veure capítol 3.3. SOLERA ANNEX SUD-OEST) amb acabat fratasado d’helicòpter, mitjançant elements mecànics. Totalment acabat. Superfície mesurada en projecció horitzontal. Veure plànol A.18. | 2.03 | 7.4685 | 15.1611
|  | TOTAL CAPÍTOL 6. PAVIMENTS |  |  | 19663.4051

## REVESTIMIENTS
PROJECTE DE REFORMA I REHABILITACIÓ DE L'EDIFICI PUIGDOLLERS. AJUNTAMENT DE SANT CELONI
CAPÍTOL 7. REVESTIMENTS
| Unitat | Concepte | Medició | Preu | Total | coeficient | 0.975
7.1 | m2 | ARREBOSSAT DE PARAMENTS EXTERIORS
|  | Subministrament i execució de paraments exteriors, amb arrebossat a bona vista de morter de calç hidràulica, amb àrid de 2,5 mm de grandària màxima, per a la realització de la capa base amb revestiments continus bicapa, de 20 mm d'espessor, acabat llis, impermeable a l'aigua de pluja, aplicat manualment sobre una superfície de maó ceràmic. S'inclou: p.p. de preparació de la superfície de suport, col·locació de malla de fibra de vidre antiàlcalis per a reforç de trobaments entre materials diferents i en els fronts de forjat, en un 20% de la superfície del parament, formació de junts, racons, mestres, arestes, queixals, brancals, llindars, rematades amb els trobaments amb paraments, revestiments o altres elements rebuts en la seva superfície. Criteri d'amidament: deducció dels buits superiors a 2m2. | 159.65 | 25.4962 | 4070.4763
7.2 | m2 | ENRAJOLAT PORCELLÀNIC 30x15 CM - BANYS
|  | Subministrament i execució de paraments interiors, amb enrajolat amb gres porcellànic acabat mat o natural, 15x30 cm, 8 €/m² aproximat, col·locat sobre una superfície suport de plaques de guix, mitjançant adhesiu de ciment normal, C1 gris, sense junta (separació entre 1,5 i 3 mm). S'inclou: p.p. de talls, biaix, peces especials, i rejuntat amb morter tapajunts CG2 s/EN-13888 junta de color i neteja, cantoneres de PVC. Totalment acabat. Mesurat en superfície realment executada. Criteri d'amidament: deducció dels buits superiors a 2m2. | 15 | 20.241 | 303.615
7.3 | ml | ENRAJOLAT SÒCOL EXTERIOR
|  | Subministrament i col·locació de sòcol exterior peça de formigó polímer de superfície polida, de color blanc, de 45x20 mm, rebut amb morter de ciment, industrial, amb additiu hidrófugo, M-15, prèvia aplicació sobre la seva cara inferior d'adhesiu cimentós i segellat de les juntes entre peces i, si escau, de les unions amb els murs amb masilla de poliuretà, prèvia aplicació de la imprimació. S'inclou: p.p. de talls, biaix, peces especials, i neteja. Totalment acabat. | 21.5 | 22.8735 | 491.7803
7.4 | m2 | PANELLS ACÚSTICS DESPATXOS PB. PANTALLA VERTICAL
|  | Subministrament i col·locació de panell acústic rectangular decoratiu, de 4 cm d'espessor, tipus Ecophon Akusto One SQ, amb fixació mecànica a envà de pladur. S'inclou: p.p. de talls, biaix, peces especials, elements de fixació. Totalment acabat. Mesurat en superfície realment executada. | 96 | 79.3455 | 7617.168
7.5 | Ud | PANELLS ACÚSTICS Ø160 CM, AMB LLUM
|  | Subministrament i col·locació de panell acústic circular Ø160 cm decoratiu, tipus Ecophon Solo Circle XL, amb sistema d’il·luminació inclosa (perfil en U circular, situat al perímetre exterior del panell acústic, que conté instal·lació lumínica a base de LEDs circulars), fixat mecànicament en sostre. Situats a una altura de 250 cm. S'inclou: elements de fixació i accessoris. Totalment acabat. | 8 | 378.0757 | 3024.606
7.6 | Ud | PANELLS ACÚSTICS Ø160 CM
|  | Subministrament i col·locació de panell acústic circular Ø160 cm decoratiu, tipus Ecophon Solo Circle XL, fixat mecànicament en sostre. Situats a una altura de 275 cm. S'inclou: elements de fixació. Totalment acabat. | 4 | 378.0757 | 1512.303
7.7 | Ud | PANELLS ACÚSTICS Ø120 CM
|  | Subministrament i col·locació de panell acústic circular Ø120 cm decoratiu, tipus Ecophon Solo Circle, fixat mecànicament en sostre. Situats a una altura de 300 cm. S'inclou: elements de fixació. Totalment acabat. | 20 | 115.1377 | 2302.755
7.8 | Ud | PANELLS ACÚSTICS RECTANGULARS
|  | Subministrament i col·locació de panell acústic rectangular, 240x120cm, decoratiu, tipus Ecophon Solo Rectangle, fixat mecànicament en sostre. Situats a una altura de 300 cm. S'inclou: elements de fixació. Totalment acabat. | 3 | 124.8877 | 374.6633
7.9 | m2 | PINTURA BITUMINOSA PÈRGOLA ENTRADA
|  | Impermeabilització mitjançant una mà de fons de pintura impermeabilizante bicomponente, a força de resina epoxi i betum, diluïda amb un 25% d'aigua, i una mà d'acabat amb el mateix producte sense diluir, amb un rendiment de 0,25 kg/m² cada mà. Totalment acabat. | 24 | 7.722 | 185.328
7.1 | m2 | GRESITE SALA D'ESPERA PB
|  | Subministrament i col·locació de revestiment de mosaic de gres esmaltat sobre parament vertical, color blanc, acabat llis, format per peces de 50x50x6 mm. S'inclou: p.p. de talls, biaix, peces especials, i rejuntat amb morter tapajunts, junta de color i neteja. Totalment acabat. | 6.6 | 39.2925 | 259.3305
7.11 | m2 | REPICAT I REPARAT DE REVESTIMENT DE FAÇANA
|  | Repicat i decapat de revestiment de paraments verticals exteriors actuals, reparant l’afectació amb estesa de morter de calç hidràulica amb àrid de 2,5 mm de grandària màxima, per a la realització de la nova capa base amb revestiments continus bicapa, de 20 mm d'espessor, acabat llis, impermeable a l'aigua de pluja, aplicat manualment sobre malla de fibra de vidre. S'inclou: retirada del revestiment extret, preparació de la nova superfície de suport, col·locació de la malla de fibra de vidre, formació de racons, mestres, arestes, queixals, brancals, llindars, rematades amb els trobaments amb paraments, revestiments o altres elements rebuts en la seva superfície. Si durant el procediment es detecta que el suport vertical es troba en mal estat, es repararà l’àrea amb el mateix material. Criteri d'amidament: deducció d’un 20% de l’afectació del revestiment actual de la façana. | 90.22 | 30.9563 | 2792.8729
7.12 | m2 | REPICAT I REPARAT DE DINTELLS DE FAÇANA
|  | Repicat i decapat de revestiment de paraments verticals exteriors actuals dels dintells de façana, reparant l’afectació amb estesa de morter de calç hidràulica amb àrid de 2,5 mm de grandària màxima, per a la realització de la nova capa base amb revestiments continus bicapa, de 20 mm d'espessor, acabat llis, impermeable a l'aigua de pluja, aplicat manualment sobre malla de fibra de vidre. S’inclou el contornejat de l’àrea a base de vora perimetral d’alumini, de secció quadrangular 10x10 mm, que quedarà enrasat al pla del revestiment. Durant el procés de picat es procurarà no deteriorar excesivament el suport. Si durant el procediment es detecta que la superfície resultant és irregular i heterogènia, es substituiran les peces malmeses per peces similars a les existents. S'inclou: retirada del revestiment extret, preparació de la nova superfície de suport, col·locació de la malla de fibra de vidre, formació de racons, mestres, arestes, queixals, brancals, llindars, rematades amb els trobaments amb paraments, revestiments o altres elements rebuts en la seva superfície. Criteri d'amidament: deducció de 1,75 m2 per dintell. | 10.5 | 30.9563 | 325.0406
|  | TOTAL CAPÍTOL 7. REVESTIMENTS |  |  | 23259.9388

## ENGUIXATS
PROJECTE DE REFORMA I REHABILITACIÓ DE L'EDIFICI PUIGDOLLERS. AJUNTAMENT DE SANT CELONI
CAPÍTOL 8. ENGUIXATS
| Unitat | Concepte | Medició | Preu | Total | coeficient | 0.975
8.1 | m2 | ENVANS DE PLADUR BANYS
|  | Subministrament i col·locació d’envà senzill de plaques de guix laminat (plaques de 15 mm de gruix) format per estructura senzilla normal amb perfilaria de planxa d'acer galvanitzat, amb un gruix total de l'envà de 100 mm. Inclou aïllament de plaques amb llana mineral de roca, de 7 cm de gruix. S'incou: p.p. de replanteig, anivellació i aplomat, aplicació de capa d’imprimació segellant, rebut de bastiment i bastiments de base, lligadures, caps, execució de trobades, neteja i mitjans auxiliars. L’especejament de l’estructura incorpora llates de fusta per encastament d’elements volats. Criteri d'amidament: Deducció dels buits superiors a 3m2. | 36.35 | 29.5815 | 1075.2875
8.2 | m2 | ENVANS DE PLADUR
|  | Subministrament i col·locació d’envà senzill de plaques de guix laminat (plaques de 15 mm de gruix) format per estructura senzilla normal amb perfilaria de planxa d'acer galvanitzat, amb un gruix total de l'envà de 100 mm. Inclou aïllament de plaques amb llana mineral de roca, de 7 cm de gruix. S'incou: p.p. de replanteig, anivellació i aplomat, aplicació de capa d’imprimació segellant, rebut de bastiment i bastiments de base, lligadures, caps, execució de trobades, neteja i mitjans auxiliars. Criteri d'amidament: Deducció dels buits superiors a 3m2. | 77.03 | 29.5815 | 2278.6629
8.3 | m2 | ENVÀ BARANA ALTELL P1
|  | Subministrament i col·locació d’envà senzill de plaques de guix laminat (plaques de 15 mm de gruix) format per estructura senzilla normal amb perfilaria de planxa d'acer galvanitzat, amb un gruix total de l'envà de 100 mm. Inclou aïllament de plaques amb llana mineral de roca, de 7 cm de gruix. S'incou: p.p. de replanteig, anivellació i aplomat, aplicació de capa d’imprimació segellant, rebut de bastiment i bastiments de base, lligadures, caps, execució de trobades, neteja i mitjans auxiliars. Criteri d'amidament: Deducció dels buits superiors a 3m2. | 25.85 | 29.5815 | 764.6818
8.4 | m2 | ENGUIXAT DE PARETS
|  | Subministrament i formació d’enguixat i lliscat de guix de revestiment continu interior, sobre parament vertical, de fins 3m d’alçada, format per una capa de guarnit amb pasta de guix B1, amb mestres solament en cantonades, racons, guarniment de buits i mestres intermèdies per que la separació entre elles no sigui superior a 3mm, i posterior formació de capa d’arrebossat amb pasta de guix d’aplicació en capa fina C6, que constitueix la terminació o rematada. S’inclou: p.p. col·locació de cantoneres de plàstic i/o metall amb perforacions, acabaments amb entornpeu, formació d’arestes i racons, guarnicions de buit i muntatge i desmuntatge de medis elevadors. Citeri d'amidament: deducció dels buits superiors a 2m2. No han sigut objecte de descompte els paraments verticals que tenen armaris encastats, sigui com sigui la seva dimensió. | 109.69 | 1.6087 | 176.4638
8.5 | m2 | TRASDOSSAT DE PLADUR ANNEXOS
|  | Trasdossat de placa de guix laminat de 1,5 cm d'espessor, format per estructura senzilla normal amb perfileria de planxa d'acer galvanitzat, amb un gruix total de l'envà de 5 cm. Inclou aïllament de plaques de llana mineral [0,031 W/[mK]], de 48 mm d'espessor. S'incou: p.p. de replanteig, anivellació i aplomat, rebut de bastiment i bastiments de base, lligadures, caps, execució de trobades, neteja i mitjans auxiliars. Criteri d'amidament: Deducció dels buits superiors a 2m2. | 165.73 | 29.5815 | 4902.542
8.6 | m2 | TRASDOSSAT DE PLADUR EDIFICI PRINCIPAL
|  | Trasdossat de placa de guix laminat de 1,5 cm d'espessor, format per estructura senzilla normal amb perfileria de planxa d'acer galvanitzat, amb un gruix total de l'envà de 5 cm. Inclou aïllament de plaques de llana mineral [0,031 W/[mK]], de 48 mm d'espessor. S'incou: p.p. de replanteig, anivellació i aplomat, aplicació de capa d’imprimació segellant, rebut de bastiment i bastiments de base, lligadures, caps, execució de trobades, neteja i mitjans auxiliars. Criteri d'amidament: Deducció dels buits superiors a 2m2. | 380.22 | 29.5815 | 11247.4779
8.7 | m2 | ENGUIXAT DE SOSTRES
|  | Subministrament i formació d’enguixat i lliscat de guix de revestiment continu interior, sobre parament horitzontal, de fins 2,50m d’alçada, format per una capa de guarnit amb pasta de guix B1, amb mestres solament en cantonades, racons, guarniment de buits i mestres intermèdies per que la separació entre elles no sigui superior a 3mm, i posterior formació de capa d’arrebossat amb pasta de guix d’aplicació en capa fina C6, que constitueix la terminació o rematada. S’inclou: p.p. col·locació de cantoneres de plàstic i/o metall amb perforacions, acabaments amb entornpeu, formació d’arestes i racons, guarnicions de buit i muntatge i desmuntatge de medis elevadors. Citeri d'amidament: deducció dels buits superiors a 2m2. | 91.2 | 1.6087 | 146.718
8.8 | m2 | ENVANS DE PLADUR DESPATXOS PB
|  | Subministrament i col·locació d’envà senzill de plaques de guix laminat (plaques de 15 mm de gruix) format per estructura senzilla normal amb perfilaria de planxa d'acer galvanitzat, amb un gruix total de l'envà de 100 mm. Inclou aïllament de plaques amb llana mineral de roca, de 7 cm de gruix. S'incou: p.p. de replanteig, anivellació i aplomat, aplicació de capa d’imprimació segellant, rebut de bastiment i bastiments de base, lligadures, caps, execució de trobades, neteja i mitjans auxiliars. Criteri d'amidament: Deducció dels buits superiors a 3m2. | 36 | 29.5815 | 1064.934
8.9 | m2 | ENVANS DE PLADUR FOC
|  | Subministrament i col·locació d'envà senzill (15+48+15, tallafoc), amb plaques de guix laminat, sobre banda acústica, format per una estructura simple, amb disposició normal "N" dels muntants; aïllament acústic mitjançant panell semirrígido de llana mineral, espessor 45 mm, en l'ànima; 63 mm d'espessor total. S'incou: p.p. de replanteig, anivellació i aplomat, aplicació de capa d’imprimació segellant, rebut de bastiment i bastiments de base, lligadures, caps, execució de trobades, neteja i mitjans auxiliars. Criteri d'amidament: Deducció dels buits superiors a 3m2. | 44.95 | 36.2602 | 1629.8982
|  | TOTAL CAPÍTOL 8. ENGUIXATS |  |  | 23286.6662

## FALSOS SOSTRES
PROJECTE DE REFORMA I REHABILITACIÓ DE L'EDIFICI PUIGDOLLERS. AJUNTAMENT DE SANT CELONI
CAPÍTOL 9. FALSOS SOSTRES
Ordre | Unitat | Concepte | Medició | Preu | Total | coeficient | 0.975
9.1 | m2 | SOSTRE CONTINU DE GUIX LAMINAT
|  | Subministrament i muntatge de fals sostre continu amb estructura metàl·lica oculta formada per una placa de Pladur TEC (Sostres) de 13mm de gruix, o equivalent, especialment adequada per a la seva utilització en sostres. Inclosos perfil T/C de 25 mm, perfil U de 34x31x34 mm, i reglades de 80 mm, accessoris de fixació, peces d'entroncament, encaix de forquilla de sostre, cargols PM-25, material d'unió, encintat d'unions, obertura de buits per instal·lacions i lluminàries, i peces especials. Criteri d'amidament: Es mesurarà la superfície realment executada segons les especificacions del Projecte, sense descomptar buits per instal·lacions. | 29.08 | 22.2105 | 645.8813
9.2 | m2 | SOSTRE SANDWICH SOBRE NUCLI P1
|  | Subministrament i col·locació de fals sostre continu de sandwich de DM de 16mm de un taulell amb costelles de fusta de pi de 140x70mm separades cada 50cm. S'inclouen accessoris de fixació, obertura de buits per instal·lacions i lluminàries, obertura de buits circulars de decoració determinats en especejament de la documentació gràfica, i sistema d'elevació. Totalment acabat. Mesurada la superfície realment executada segons les especificacions del Projecte, sense descomptar buits per instal·lacions i decoracions. | 77.4 | 32.55 | 2519.37
9.3 | m2 | SOSTRE COBERTA EDIFICI PRINCIPAL
|  | Subministrament i col·locació de fals sostre de placa de guix laminat de 1,5 cm d'espessor, format per estructura senzilla normal amb perfileria de planxa d'acer galvanitzat, amb un gruix total de 5 cm. Inclou aïllament format per EPS poliestirè expandit [0.029 W [mK]], de 8 cm d'espessor, col·locat a topall per evitar ponts tèrmics, fixat amb paletades d'adhesiu de ciment i posterior segellat de totes les unions entre plafons amb cinta de segellat de juntes. S'inclou: p.p. de talls, fixacions i neteja. Criteri d'amidament: Deducció dels buits superiors a 2m2. | 232.05 | 22.59 | 5242.0095
9.4 | m2 | PLADUR FOC
|  | Subministrament i col·locació de trasdossat de jàssera amb plaques de guix laminat (plaques de 12,5 mm de gruix), formada per una ànima de guix 100% natural i fibra de vidre, recoberta per les dues cares amb una làmina de cel·lulosa especial. Cargolat a placa metàl·lica, perfils estructurals d’acer i/oestructura senzilla normal de perfilaria de planxa d'acer galvanitzat (en aquest cas, amb gruix total del trasdossat de 55 mm). S'inclou: p.p. de replanteig, anivellació i aplomat, rebut de bastiment i bastiments de base, lligadures, elements i mecanismes d’unió, execució de trobades i juntes, aplicació de capa d’imprimació segellant, neteja i mitjans auxiliars. Totalment acabat per pintar (pintura no inclosa en partida). Segons documentació gràfica de projecte. Veure plànol ES.03 i ES.04. | 48.72 | 65.72 | 3201.8784
|  | TOTAL CAPÍTOL 9. FALSOS SOSTRES |  |  | 11609.1392

## FUSTERIES
PROJECTE DE REFORMA I REHABILITACIÓ DE L'EDIFICI PUIGDOLLERS. AJUNTAMENT DE SANT CELONI
CAPÍTOL 10. FUSTERIA
Ordre | Unitat | Concepte | Medició | Preu | Total | coeficient | 0.975
10.1 | Ud. | V1 - FAÇANA PRINCIPAL
|  | Subministrament i col·locació de fusteria formada per sistema de tres finestres, amb parts abatibles i parts fixes, d'alumini lacat RAL estàndard amb trencament de pont tèrmic, doble vidre 6+12+4. S'inclouen ferramentes, tapajunts, manetes, premarcs amb preparació del buit, mitjans d'elevació i tots els elements necessaris per a la seva correcta col·locació. Sistema de perfileria oculta. Totalment col·locades. Unitats segons plànol de fusteries FU.01. | 3 | 466.362 | 1399.086
10.2 | Ud. | V2 - FAÇANA PRINCIPAL
|  | Subministrament i col·locació de fusteria formada per sistema de tres finestres, de mides variables, amb parts abatibles i parts fixes, d'alumini lacat RAL estàndard amb trencament de pont tèrmic, doble vidre 6+12+4. S'inclouen ferramentes, tapajunts, manetes, premarcs amb preparació del buit, mitjans d'elevació i tots els elements necessaris per a la seva correcta col·locació. Sistema de perfileria oculta. Totalment col·locades. Unitats segons plànol de fusteries FU.01. | 3 | 664.83 | 1994.49
10.3 | Ud. | V3 - ANNEX SUD. FAÇANA SUD
|  | Subministrament i col·locació de fusteria d'alumini lacat RAL estàndard, fixa, amb trencament de pont tèrmic, doble vidre 6+12+4. S'inclouen ferramentes, tapajunts, premarcs amb preparació del buit, mitjans d'elevació i tots els elements necessaris per a la seva correcta col·locació. Sistema de perfileria oculta. Totalment col·locades. Unitats segons plànol de fusteries FU.01. | 1 | 173.44 | 173.44
10.4 | Ud. | V4 - ANNEX SUD. FAÇANA NORD
|  | Subministrament i col·locació de fusteria d'alumini lacat RAL estàndard, amb parts abatibles i parts fixes, amb trencament de pont tèrmic, doble vidre 6+12+4. S'inclouen ferramentes, tapajunts, manetes, premarcs amb preparació del buit, mitjans d'elevació i tots els elements necessaris per a la seva correcta col·locació. Sistema de perfileria oculta. Totalment col·locades. Unitats segons plànol de fusteries FU.01. | 1 | 388.09 | 388.09
10.5 | Ud. | V5 - ANNEX NORD. FAÇANA NORD I SUD
|  | Subministrament i col·locació de fusteria d'alumini lacat RAL estàndard, amb parts abatibles i parts fixes, amb trencament de pont tèrmic, doble vidre 6+12+4. S'inclouen ferramentes, tapajunts, manetes, premarcs amb preparació del buit, mitjans d'elevació i tots els elements necessaris per a la seva correcta col·locació. Sistema de perfileria oculta. Totalment col·locades. Unitats segons plànol de fusteries FU.01. | 2 | 509.88 | 1019.76
10.6 | Ud. | V7 - SALA DE REUNIONS ALTELL
|  | Subministrament i col·locació de fusteria d'alumini lacat RAL estàndard, fixa, i vidre de seguretat 6+6. S'inclouen ferramentes, tapajunts, premarcs amb preparació del buit, mitjans d'elevació i tots els elements necessaris per a la seva correcta col·locació. Sistema de perfileria oculta. Vidres col·locats a hueso. Totalment col·locades. Unitats segons plànol de fusteries FU.02. | 1 | 351.19 | 351.19
10.7 | Ud. | V8 - ANNEX NORD. FAÇANA SUD
|  | Subministrament i col·locació de fusteria d'alumini lacat RAL estàndard, amb parts abatibles i parts fixes, amb trencament de pont tèrmic, doble vidre 6+12+4. S'inclouen ferramentes, tapajunts, manetes, premarcs amb preparació del buit, mitjans d'elevació i tots els elements necessaris per a la seva correcta col·locació. Sistema de perfileria oculta. Totalment col·locades. Unitats segons plànol de fusteries FU.02. | 2 | 532.88 | 1065.76
10.8 | Ud. | V9 - SALA DE REUNIONS ALTELL
|  | Subministrament i col·locació de fusteria d'alumini lacat RAL estàndard, fixa, i vidre de seguretat 6+6. S'inclouen ferramentes, tapajunts, premarcs amb preparació del buit, mitjans d'elevació i tots els elements necessaris per a la seva correcta col·locació. Sistema de perfileria oculta. Vidres col·locats a hueso. Totalment col·locades. Unitats segons plànol de fusteries FU.02. | 1 | 515.06 | 515.06
10.9 | Ud. | V10 - SALA DE REUNIONS ALTELL
|  | Subministrament i col·locació de fusteria d'alumini lacat RAL estàndard, composta per dues finestres fixes, amb vidre de seguretat 6+6. S'inclouen ferramentes, tapajunts, premarcs amb preparació del buit, mitjans d'elevació i tots els elements necessaris per a la seva correcta col·locació. Sistema de perfileria oculta. Vidres col·locats a hueso. Totalment col·locades. Unitats segons plànol de fusteries FU.02. | 1 | 496.99 | 496.99
10.1 | Ud. | V12 - FAÇANA PRINCIPAL PLANTA PRIMERA
|  | Subministrament i col·locació de fusteria formada per sistema de tres finestres abatibles, d'alumini lacat RAL estàndard amb trencament de pont tèrmic, doble vidre 6+12+4. S'inclouen ferramentes, tapajunts, manetes, premarcs amb preparació del buit, mitjans d'elevació i tots els elements necessaris per a la seva correcta col·locació. Sistema de perfileria oculta. Totalment col·locades. Unitats segons plànol de fusteries FU.03. | 5 | 1203.69 | 6018.45
10.11 | Ud. | V13 - FAÇANA PRINCIPAL PLANTA PRIMERA
|  | Subministrament i col·locació de fusteria formada per sistema de dos finestres abatibles, d'alumini lacat RAL estàndard amb trencament de pont tèrmic, doble vidre 6+12+4. S'inclouen ferramentes, tapajunts, manetes, premarcs amb preparació del buit, mitjans d'elevació i tots els elements necessaris per a la seva correcta col·locació. Sistema de perfileria oculta. Totalment col·locades. Unitats segons plànol de fusteries FU.03. | 1 | 834 | 834
10.12 | Ud. | V15 - ANNEX SUD. FAÇANA NORD
|  | Subministrament i col·locació de fusteria d'alumini lacat RAL estàndard, amb parts abatibles i parts fixes, amb trencament de pont tèrmic, doble vidre 6+12+4. S'inclouen ferramentes, tapajunts, manetes, premarcs amb preparació del buit, mitjans d'elevació i tots els elements necessaris per a la seva correcta col·locació. Sistema de perfileria oculta. Totalment col·locades. Unitats segons plànol de fusteries FU.03. | 1 | 508.18 | 508.18
10.13 | Ud. | V16 - FINESTRA TRIANGULAR ESCALA PREFABRICADA
|  | Subministrament i col·locació de fusteria d'alumini, geometria tirangular, lacat RAL estàndard, fixA, doble vidre 6+6, a hueso. S'inclouen ferramentes, tapajunts, premarcs amb preparació del buit, mitjans d'elevació i tots els elements necessaris per a la seva correcta col·locació. Sistema de perfileria oculta. Totalment col·locades. Unitats segons plànol de fusteries FU.03. | 1 | 383.27 | 383.27
10.14 | Ud. | P1 - PORTA PRINCIPAL
|  | Subministrament i col·locació de fusteria d'alumini lacat RAL estàndard, amb porta pivotant, amb trencament de pont tèrmic, doble vidre 6+12+4; part fixa lateral i superior, a base de panell Sandwitch superior i lateral de xapa llisa i aïllament 30mm (inclòs en partida). S'inclouen ferramentes, tapajunts, manetes, premarcs amb preparació del buit, mitjans d'elevació i tots els elements necessaris per a la seva correcta col·locació. Sistema de perfileria oculta. Totalment col·locades. Unitats segons plànol de fusteries FU.04. | 1 | 644.33 | 644.33
10.15 | Ud. | P2 - PORTA VESTÍBUL
|  | Subministrament i col·locació de fusteria d'alumini lacat RAL estàndard, amb parts abatibles a dues bandes i parts fixes, amb vidre de seguretat 6+6. S'inclouen ferramentes, tapajunts, manetes, premarcs amb preparació del buit, mitjans d'elevació i tots els elements necessaris per a la seva correcta col·locació. Sistema de perfileria oculta. Totalment col·locades. Unitats segons plànol de fusteries FU.04. | 1 | 697.4 | 697.4
10.16 | Ud. | P3 - PORTES CPRREDISSA BANYS
|  | Subministrament i col·locació de portes interiors corredisses de DM per a pintar. S'inclouen tapetes, ferramentes i manetes. Unitats segons plànol de fusteries FU.04. | 2 | 320.87 | 641.74
10.17 | Ud. | P4 - ENTRADA TAQUILLES
|  | Subministrament i col·locació de fusteria d'alumini lacat RAL estàndard, amb parts abatibles i parts fixes, de dimensions diferents, amb trencament de pont tèrmic, doble vidre 6+12+4. S'inclouen ferramentes, tapajunts, manetes, premarcs amb preparació del buit, mitjans d'elevació i tots els elements necessaris per a la seva correcta col·locació. Sistema de perfileria oculta. Totalment col·locades. Unitats segons plànol de fusteries FU.04. | 1 | 930.74 | 930.74
10.18 | Ud. | P5 - PORTA CORREDISSA BANYS
|  | Subministrament i col·locació de portes interiors corredisses de DM per a pintar, a passar per interior de l'envà. S'inclouen tapetes, ferramentes i manetes. Unitats segons plànol de fusteries FU.04. | 2 | 320.87 | 641.74
10.19 | Ud. | P6 - PORTA ARMARI INSTAL·LACIONS
|  | Subministrament i col·locació de portes abatibles d'acer pintat al forn per armari d'instal·lacions. S'inclouen tapetes, ferramentes i manetes. Unitats segons plànol de fusteries FU.04. | 1 | 207.1 | 207.1
10.2 | Ud. | P7 - PORTA GENÈRICA DE 80 CM DE PAS
|  | Subministrament i col·locació de portes interiors de DM per a pintar. S'inclouen tapetes, ferramentes i manetes. Unitats segons plànol de fusteries FU.04. | 3 | 177.01 | 531.03
10.21 | Ud. | P8 - PORTA OFFICE
|  | Subministrament i col·locació de porta interior, formada per dues fulles abatibles de dimensions diferents, de DM per a pintar. S'inclouen tapetes, ferramentes i manetes. Unitats segons plànol de fusteries FU.05. | 1 | 351.07 | 351.07
10.22 | Ud. | P9 - PORTA ARMARI INSTAL·LACIONS
|  | Subministrament i col·locació de portes d'acer pintat al forn per armari d'instal·lacions. S'inclouen tapetes, ferramentes i manetes. Unitats segons plànol de fusteries FU.05. | 2 | 88.15 | 176.3
10.23 | Ud. | P10 - PORTA PRINCIPAL OFFICE PLANTA PRIMERA TALLAFOC
|  | Subministrament i col·locació de porta tallafocs d'acer galvanitzat homologada, EI2 60-C5, d'una fulla, 950x2100 mm de llum i altura de pas, acabat lacaT en color blanc, amb cierrapuertas per a ús moderat. S'inclouen tapetes, ferramentes i manetes. Unitats segons plànol de fusteries FU.05. | 1 | 350 | 350
10.24 | Ud. | P11 - PORTA TALLAFOCS NUCLI ESCALES PB
|  | Subministrament i col·locació de porta tallafocs d'acer galvanitzat homologada, EI2 60-C5, amb fulla abatible i fulla fixa, de diferents dimensions. S'inclouen tapetes, ferramentes i manetes. Unitats segons plànol de fusteries FU.05. | 1 | 708.4 | 708.4
10.25 | Ud. | P12 - PORTA TALLAFOCS NUCLI ESCALES PLANTA ALTELL
|  | Subministrament i col·locació de porta tallafocs tallafocs d'acer galvanitzat homologada, EI2 60-C5, d'una fulla, 1000x2100 mm de llum i altura de pas, . S'inclouen tapetes, ferramentes i manetes. Unitats segons plànol de fusteries FU.05. | 1 | 505.37 | 505.37
10.26 | Ud. | P13 - PORTA TALLAFOCS NUCLI ESCALES P1
|  | Subministrament i col·locació de porta tallafocs d'acer galvanitzat homologada, EI2 60-C5, d'una fulla, 900x2100 mm de llum i altura de pas, acabat lacaT en color blanc, amb cierrapuertas per a ús moderat. S'inclouen tapetes, ferramentes i manetes. Unitats segons plànol de fusteries FU.05. | 3 | 350 | 1050
10.27 | Ud. | P14 - SALA DE REUNIONS ALTELL
|  | Subministrament i col·locació de porta interior, formada per dues fulles abatibles de dimensions diferents, de DM per a pintar, 1200x2120 mm de llum i altura de pas. S'inclouen tapetes, ferramentes i manetes. Unitats segons plànol de fusteries FU.05. | 1 | 695.38 | 695.38
10.28 | Ud. | P15 - MODULACIÓ DESPATXOS PB
|  | Subministrament i col·locació de modulació de despatxos, a base de marc fix de fusta de pi per porta abatible de vidre de seguretat 6+6, amb una altura de 2,60 m, amb una franja revestida per paper de vinil de 235 g/m², fixat al parament mitjançant encolat; paraments verticals annexos de vidre de seguretat 6+6, revestits amb el mateix paper de vinil; parament vertical annex amb panell acústic decoratiu de dimensions 2600x1800 mm i 155 mm d’espessor, amb fixació mecànica a envans (panells no inclosos en partida). S'inclou: p.p. de talls, biaix, peces especials, elements de fixació, tapetes, ferramentes, manetes, perfils d’encontre, col·locació dels papers de vinil. Totalment acabat. Unitats segons plànol de fusteries FU.05. | 6 | 804.68 | 4828.08
10.29 | Ud. | P16 - MODULACIÓ DESPATXOS P1
|  | Subministrament i col·locació de modulació de despatxos, a base de marc fix de fusta de pi per porta abatible de vidre de seguretat 6+6, amb una altura de 2,60 m, amb una franja revestida per paper de vinil de 235 g/m², fixat al parament mitjançant encolat; paraments verticals annexos de vidre de seguretat 6+6, revestits amb el mateix paper de vinil; parament vertical annex amb panell acústic decoratiu de dimensions 2600x1800 mm i 155 mm d’espessor, amb fixació mecànica a envans (panells no inclosos en partida). S'inclou: p.p. de talls, biaix, peces especials, elements de fixació, tapetes, ferramentes, manetes, perfils d’encontre, col·locació dels papers de vinil. Totalment acabat. Unitats segons plànol de fusteries FU.06. | 2 | 559.53 | 1119.06
10.3 | Ud. | P17 - PORTA DESPATX P1
|  | Subministrament i col·locació de porta de despatx, a base de marc fix de fusta de pi per porta abatible, 2,14x1,08m, de vidre de seguretat 6+6 amb una franja revestida per paper de vinil de 235 g/m², fixat al parament mitjançant encolat; tarja de fusta de pi fixa de 0,52x1,08m; paraments verticals annexos de vidre de seguretat 6+6, revestits amb el mateix paper de vinil. S'inclou: p.p. de talls, biaix, peces especials, elements de fixació, tapetes, ferramentes, manetes, perfils d’encontre, col·locació dels papers de vinil. Totalment acabat. Unitats segons plànol de fusteries FU.06. | 1 | 186.61 | 186.61
10.31 | Ud. | P18 - MODULACIÓ DESPATXOS P1
|  | Subministrament i col·locació de modulació de despatxos, a base de marc fix de fusta de pi per porta abatible, 2,14x1,08m, de vidre de seguretat 6+6 amb una franja revestida per paper de vinil de 235 g/m², fixat al parament mitjançant encolat; parament vertical annex de vidre de seguretat 6+6, revestit amb el mateix paper de vinil; tarja de fusta de pi fixa de 0,52x1,08m. S'inclou: p.p. de talls, biaix, peces especials, elements de fixació, tapetes, ferramentes, manetes, perfils d’encontre, col·locació dels papers de vinil. Totalment acabat. Unitats segons plànol de fusteries FU.06. | 2 | 559.53 | 1119.06
10.32 | Ud. | P19 - PORTA TALLAFOCS ALTELL. ACCÉS PER SERVEI
|  | Subministrament i col·locació de porta tallafocs d'acer galvanitzat homologada, EI2 60-C5, d'una fulla, 700x2200 mm de llum i altura de pas, acabat lacaT en color blanc, amb cierrapuertas per a ús moderat. S'inclouen tapetes, ferramentes i manetes. Unitats segons plànol de fusteries FU.05. | 1 | 350 | 350
10.33 | Ud. | BANC SALA D'ESPERA INTERNA
|  | Subministrament i col·locació de banc de forma orgánica a base de fusta contraxapada de 4 cm de gruix i 50 cm d'ample, situat a 46 cm respecte del terra, recolzada a encaix del mur de totxana i suportada sobre rigiditzadors a base de cartel·les d’acer triangulars col·locades cada 50 cm. S’inclou: sumbinistració i col·locació de cartel·les amb ancoratges mecànics a parament vertical i al banc, p.p. de talls, biaix, peces especials, elements de fixació. Totalment acabat. Criteri d'amidament: superfície en projecció horitzontal del parament. Veure plànol C.04. | 3 | 24.5 | 73.5
10.34 | m2 | BANC VESTÍBUL
|  | Subministrament i col·locació de banc ortoginal a base de fusta contraxapada de 4 cm de gruix i 50 cm d'ample, situat a 46 cm respecte del terra, recolzada a encaix del mur de totxana i suportada sobre rigiditzadors a base de cartel·les d’acer triangulars col·locades cada 50 cm. S’inclou: sumbinistració i col·locació de cartel·les amb ancoratges mecànics a parament vertical i al banc, p.p. de talls, biaix, peces especials, elements de fixació. Totalment acabat. Criteri d'amidament: superfície en projecció horitzontal del parament. Veure plànol C.05. | 3.1 | 24.5 | 75.95
|  | TOTAL CAPÍTOL 10. FUSTERIA |  |  | 31030.626

## METAL·LISTERIA
PROJECTE DE REFORMA I REHABILITACIÓ DE L'EDIFICI PUIGDOLLERS. AJUNTAMENT DE SANT CELONI
CAPÍTOL 11. SERRALLERIA
Ordre | Unitat | Concepte | Medició | Preu | Total | coeficient | 0.975
11.1 | ml | B1 - BARANA RAMPA
|  | Subministrament i col·locació de barana metàl·lica de tub buit d'acer per pintar de 90 cm d'altura, composta de passamans circular Ø40 mm subjecte a pipes de Ø10 mm fixades a paret, col·locades cada 1000 mm, per rampa. Elaborada en taller i muntada en obra. S'inclou: neteja de calamina dels elements i posterior imprimació antioxidant, gir vertical del passamà en inici de rampa. Totalment acabada i llesta per pintar color stantard RAL (pintat inclòs en partida). Criteri d'amidament: longitud mesurada projecció horitzontal, segons documentació gràfica de projecte. Unitats segons plànol de metal·listeria ME.01. | 7.21 | 17.979 | 129.6286
11.2 | ml | B2 - BARANA RAMPA
|  | Subministrament i col·locació de barana metàl·lica de tub buit d'acer per pintar de 90 cm d'altura, composta de passamans circular Ø40 mm subjecte a pipes de Ø10 mm fixades a paret, col·locades cada 1500 mm, per rampa recta i replà. Inclou muntant situat a l'extrem de perfil tubular 40x40 mm. Elaborada en taller i muntada en obra. S'inclou gir vertical del passamà en inici de rampa. S'inclou: neteja de calamina dels elements i posterior imprimació antioxidant. Totalment acabada i llesta per pintar color stantard RAL (pintat inclòs en partida). Criteri d'amidament: longitud mesurada projecció horitzontal, segons documentació gràfica de projecte. Unitats segons plànol de metal·listeria ME.01. | 10 | 17.979 | 179.79
11.3 | ml | B3 - BARANA RAMPA
|  | Subministrament i col·locació de barana metàl·lica de tub buit d'acer per pintar de 90 cm d'altura, composta de passamans circular Ø40 mm subjecte a muntants de perfil tubular 40x40 mm col·locats cada 1000 mm, per rampa recta i replà. Elaborada en taller i muntada en obra. S'inclou: neteja de calamina dels elements i posterior imprimació antioxidant. Totalment acabada i llesta per pintar color stantard RAL (pintat inclòs en partida). Criteri d'amidament: longitud mesurada projecció horitzontal, segons documentació gràfica de projecte. Unitats segons plànol de metal·listeria ME.01. | 3.65 | 67.64 | 246.886
11.4 | ml | B4 - BARANA ESCALA ANNEX PERIMETRAL EXTERIOR
|  | Subministrament i col·locació de barana metàl·lica de tub buit d'acer per pintar de 90 cm d'altura, composta de passamans circular Ø40 mm subjecte a pipes de Ø10 mm fixades a paret, col·locades cada 1000 mm, per trams d'escala. Elaborada en taller i muntada en obra. S'inclou: neteja de calamina dels elements i posterior imprimació antioxidant. Totalment acabada i llesta per pintar color stantard RAL (pintat inclòs en partida). Criteri d'amidament: longitud mesurada projecció horitzontal, segons documentació gràfica de projecte. Unitats segons plànol de metal·listeria ME.01. | 14.4 | 18.44 | 265.536
11.5 | ml | B5 - BARANA ESCALA ANNEX PERIMETRAL INTERIOR
|  | Subministrament i col·locació de barana metàl·lica de tub buit d'acer per pintar de 90 cm d'altura, composta de passamans circular Ø40 mm, amb bastidor senzill i muntants de perfil tubular 40x40 mm cada 1500mm i barrots verticals Ø10 mm cada 100mm, per a escala d'anada i tornada, de quatre trams rectes, fixada a paret mitjançant cargolat al cantell de l’escala de formigó armat. Elaborada en taller i muntada en obra. Segons CTE-DB-SUA. S'inclou: neteja de calamina dels elements i posterior imprimació antioxidant. Totalment acabada i llesta per pintar color stantard RAL (pintat inclòs en partida). Criteri d'amidament: longitud mesurada projecció horitzontal, segons documentació gràfica de projecte. Unitats segons plànol de metal·listeria ME.01. | 10.68 | 47.64 | 508.7952
11.6 | ml | B6 - BARANA ESCALA ANNEX REPLÀ
|  | Subministrament i col·locació de barana metàl·lica de tub buit d'acer per pintar per replàns d'escala, de 90 cm d'altura, composta de passamans circular Ø40 mm, amb bastidor senzill i muntants de perfil tubular 40x40 mm cada 1500mm i barrots verticals Ø10 mm cada 100mm, fixada a llosa d'escala. Segons CTE-DB-SUA. S'inclou: neteja de calamina dels elements i posterior imprimació antioxidant. Elaborada en taller i muntada en obra. Totalment acabada i llesta per pintar color stantard RAL (pintat inclòs en partida). Criteri d'amidament: longitud mesurada projecció horitzontal, segons documentació gràfica de projecte. Unitats segons plànol de metal·listeria ME.01. | 4.8 | 47.64 | 228.672
11.7 | ml | B7 - BARANA DESNIVELL EXTERIOR
|  | Subministrament i col·locació de barana metàl·lica de tub buit d'acer per pintar de 90 cm d'altura, composta de passamans circular Ø40 mm, amb bastidor senzill i muntants de perfil tubular 40x40 mm cada 1500mm i barrots verticals Ø10 mm cada 100mm, fixada mitjançant cargolat a solera. Segons CTE-DB-SUA. S'inclou: neteja de calamina dels elements i posterior imprimació antioxidant. Elaborada en taller i muntada en obra. Totalment acabada i llesta per pintar color stantard RAL (pintat inclòs en partida). Criteri d'amidament: longitud mesurada projecció horitzontal, segons documentació gràfica de projecte. Unitats segons plànol de metal·listeria ME.01. | 2.4 | 47.64 | 114.336
11.8 | ml | B8 - BARANA ESCALES POSTERIORS
|  | Subministrament i col·locació de barana metàl·lica de tub buit d'acer per pintar de 90 cm d'altura, composta de passamans circular Ø40 mm, amb bastidor senzill i muntants de perfil tubular 40x40 mm cada 1500mm i barrots verticals Ø10 mm cada 100mm, per a escala d'un tram recte, fixada mitjançant cargolat al pla dels graons. S'inclou: neteja de calamina dels elements i posterior imprimació antioxidant. Elaborada en taller i muntada en obra. Segons CTE-DB-SUA. Totalment acabada i llesta per pintar color stantard RAL (pintat inclòs en partida). Criteri d'amidament: longitud mesurada projecció horitzontal, segons documentació gràfica de projecte. Unitats segons plànol de metal·listeria ME.01. | 2.7 | 57.64 | 155.628
11.9 | ml | B9 - BARANA RELIGA SERVEI
|  | Subministrament i col·locació de barana de servei metàl·lica de tub buit d'acer per pintar de 90 cm d'altura, composta de passamans tubular de 60x20 mm,soldat a pletina d'encaix. S'inclou: neteja de calamina dels elements i posterior imprimació antioxidant. Inclou subministració i muntatge de pletina d'encaix. Totalment acabada i llesta per pintar color stantard RAL (pintat inclòs en partida). Criteri d'amidament: longitud mesurada projecció horitzontal, segons documentació gràfica de projecte. Unitats segons plànol de metal·listeria ME.02. | 2.4 | 18.44 | 44.256
11.1 | ml | B8 - BARANA ASCENSOR PLANTA ALTELL
|  | Subministrament i col·locació de barana de vidre laminar 6+6 mm (sistema de vidres a hueso), per a replà d'ascensor, de 0,95 cm d'altura, amb perfileria d'alumini encastada en guia de forjat. Elaborada en taller i muntada en obra. Criteri d'amidament: longitud mesurada projecció horitzontal, segons documentació gràfica de projecte. Unitats segons plànol de metal·listeria ME.02 i C.01. | 2.4 | 62.8 | 150.72
11.11 | ml | B11 - BARANA ESCALES EMERGÈNCIA
|  | Subministrament i col·locació de barana metàl·lica de tub buit d'acer per pintar de 90 cm d'altura, composta de passamans circular Ø40 mm subjecte a pipes de Ø10 mm fixades a paret, col·locades cada 1000 mm, per rampa recta. Elaborada en taller i muntada en obra. S'inclou: neteja de calamina dels elements i posterior imprimació antioxidant. Totalment acabada i llesta per pintar color stantard RAL (pintat inclòs en partida). Criteri d'amidament: longitud mesurada projecció horitzontal, segons documentació gràfica de projecte. Unitats segons plànol de metal·listeria ME.01. | 3.1 | 18.44 | 57.164
11.12 | ml | B12 - BARANA ESCALA PREFABRICADA
|  | Subministrament i col·locació de barana metàl·lica de tub buit d'acer per pintar de 90 cm d'altura, composta de passamans circular Ø40 mm subjecte a barrots verticals Ø10 mm cada 100mm, per escala recta. Elaborada en taller i muntada en obra. S'inclou gir vertical del passamà en inici del tram d'escala i subjecció del passamà amb pipa Ø10 mm fixada a paret. S'inclou: neteja de calamina dels elements i posterior imprimació antioxidant. Totalment acabada i llesta per pintar color stantard RAL (pintat inclòs en partida). Criteri d'amidament: longitud mesurada projecció horitzontal, segons documentació gràfica de projecte. Unitats segons plànol de metal·listeria ME.02. | 5.4 | 18.44 | 99.576
11.13 | ml | B13 - BARANA ESCALA PREFABRICADA
|  | Subministrament i col·locació de barana metàl·lica de tub buit d'acer per pintar de 90 cm d'altura, composta de passamans circular Ø40 mm subjecte a barrots verticals Ø10 mm cada 100mm, per escala recta. Elaborada en taller i muntada en obra. S'inclou gir vertical del passamà en inici del tram d'escala. S'inclou: neteja de calamina dels elements i posterior imprimació antioxidant. Totalment acabada i llesta per pintar color stantard RAL (pintat inclòs en partida). Criteri d'amidament: longitud mesurada projecció horitzontal, segons documentació gràfica de projecte. Unitats segons plànol de metal·listeria ME.02. | 6.62 | 57.64 | 381.5768
11.14 | m2 | M1 - GELOSIA LAMEL·LES FIXES
|  | Subministrament i muntatge de gelosia amb lamel·les fixes d'acer per pintar color RAL estàndard, de 2,48x0,70m, col·locades sobre cremalleres fixes de perfils tipus Omega d'acer galvanitzat, rebudes a l'obra amb morter de ciment M-5. Inclús p/p de garres d'ancoratge, elaboració en taller i fixació mitjançant rebut en obra de fàbrica amb morter de ciment M-5 i ajustament final a obra. S'inclou: neteja de calamina dels elements i posterior imprimació antioxidant. Unitats segons plànol de metal·listeria ME.02. | 1.73 | 102.83 | 177.8959
11.15 | m2 | M2 - GELOSIA LAMEL·LES FIXES
|  | Subministrament i muntatge de gelosia amb lamel·les fixes d'acer per pintar color RAL estàndard, de 2,60x0,7m, col·locades sobre cremalleres fixes de perfils tipus Omega d'acer galvanitzat, rebudes a l'obra amb morter de ciment M-5. Inclús p/p de garres d'ancoratge, elaboració en taller i fixació mitjançant rebut en obra de fàbrica amb morter de ciment M-5 i ajustament final a obra. S'inclou: neteja de calamina dels elements i posterior imprimació antioxidant. Unitats segons plànol de metal·listeria ME.02. | 3.64 | 102.83 | 374.3012
11.16 | m2 | M3 - RELIGA ESPAI INSTAL·LACIONS
|  | Subministrament i col·locació de religa d'acer galvanitzat, de 1,62x0,45 m, tipus Tramex de 30x30mm, barres 25x3mm soldada als extrems, muntatge mitjançant ancoratge mecànic amb tacs de nylon i cargols d'acer. S'inclou: neteja de calamina dels elements i posterior imprimació antioxidant. Totalment muntat. Unitats segons plànol de metal·listeria ME.02. | 1.46 | 64.38 | 93.9948
11.17 | m2 | M4 - RELIGA DOBLE ESPAI
|  | Subministrament i col·locació de religa d'acer galvanitzat, de 1,40x0,70 m, tipus tramex, formada per malla elextrosoldada de 30x30 mm i barres de 25x3mm soldades als perfils de suport. S'inclou: neteja de calamina dels elements i posterior imprimació antioxidant. Totalment muntat. Unitats segons plànol de metal·listeria ME.02. | 1.68 | 64.38 | 108.1584
11.18 | ml | ESCALES MÒBILS P1
|  | Subministrament i muntatge d’escala mòbil per salvar altura de 2,84 m, formada per 13 esglaons. Inclou: zancas i peus de fusta encastats en travessers laterals, també de fusta. Inclou: dues rodes de poliuretà amb protecció al metall i frens de seguretat, barana de seguretat a ambdós costats de tubs d’acer cilíndric, elements de subjecció i fixació, guia fixa a la paret, així com la seva col·locació. Totalment acabat. | 2 | 193.81 | 387.62
11.19 | Ud. | ESCALA PREFABRICADA METÀL·LICA
|  | Escala metàl·lica recta, de 1 m d'amplària i 16 esglaons, a base d'estructura de perfils metàl·lics d'acer tubular tipus 180x100mm, e=8,0 mm, pintat al forn; esglaonat a base de taulers de lama contínua de fusta massissa de pi silvestre, de 1,00x0,28 cm i 4 cm de gruix, suportats mecànicament sobre cartel·les metàl·liques (soldades als perfils estructurals). Inclou contrapetja del mateix material. S'inclou: neteja de calamina dels elements i posterior imprimació antioxidant. Totalment muntat. | 1 | 912.15 | 912.15
11.2 | ml | CORNISSA METÀL·LICA FORJAT ALTELL
|  | Subministrament i col·locació de cornisa metàl·lica en forjat altell, a base de xapa d’acer llisa contínua per pintar, de 19 cm d’altura i 2.5 cm de gruix, ancorada al cantell de forjat amb elements mecànics. S'inclou: neteja de calamina dels elements i posterior imprimació antioxidant. Totalment acabada i llesta per pintar color stantard RAL (pintat inclòs en partida). | 10.88 | 18.07 | 196.6016
11.21 | ml | VORA DELIMITACIÓ PAVIMENT EXTERIOR PLANTA BAIXA
|  | Subministrament i col·locació de vores de delimitació d’acabat de paviment, amb xapa llisa d’acer galvanitzat en forma L, de 150 mm d’altura i 1,5 mm d’espessor, amb extrem superior arrodonit. S'inclouen: unió de peces a partir de platines d’ancoratge, fixacions al terreny amb cargols d’acer inoxidable, curvatura de la xapa, neteja de calamina dels elements i posterior imprimació antioxidant. Totalment acabada. | 40.85 | 13.86 | 566.181
11.22 | m2 | XAPA D'ACER PÈRGOLA
|  | Subministrament i col·locació de xapa metàl·lica decorativa en pèrgola d’entrada, a base de xapa d’acer llisa contínua pintada al forn, color a determinar, de 4 cm d’espessor, soldat a llosa de pèrgola de formigó a partir de platines i perfils d’acer, segons documentació gràfica de projecte. S'inclou: neteja de calamina dels elements i posterior imprimació antioxidant, soldadures, talls, peces especials, especejament de circumferències de disseny, tallat i polit de les mateixes. Totalment acabada i llesta per pintar color stantard RAL (pintat inclòs en partida). | 7.07 | 14.19 | 100.3233
11.23 | m2 | XAPA PERFORADA ESCALES EMERGÈNCIA
|  | Subministrament i col·locació de xapa metàl·lica perforada d'acer galvanitzat per tancament vertical d’escales d’emergència, amb perforacions rodones (geometria i tipologia segons els tancaments verticals preexistents a la resta del parament), fixada a estructura metàl·lica (no inclosa en partida), mitjançant soldadura en tot el seu perímetre. S'inclou: neteja de calamina dels elements i posterior imprimació antioxidant, soldadures, talls, peces especials, tallat i polit de les mateixes. Totalment acabada i llesta per pintar color stantard RAL (pintat inclòs en partida). | 17.74 | 42.72 | 757.8528
11.24 | kg | CREU SANT ANDREU ESCALA EMERGÈNCIA
|  | Subministrament i col·locació de creu de sant andreu en escales d’emergència, a base de perfils buits rectangulars d’acer, de secció 800x800mm, 3,20 mm de gruix, soldats a l’estructura preexistent d’acer. S'inclou: soldadures, talls, peces especials, reparació en obra de quants desperfectes s'originin per raons de transport, manipulació o muntatge, preparació de la superfície i emprimació. S'inclou: neteja de calamina dels elements i posterior imprimació antioxidant. | 59.33 | 6.14 | 364.2862
|  | TOTAL CAPÍTOL 11. SERRALLERIA |  |  | 6601.9298

## SANITARIS
PROJECTE DE REFORMA I REHABILITACIÓ DE L'EDIFICI PUIGDOLLERS. AJUNTAMENT DE SANT CELONI
CAPÍTOL 12. SANITARIS I AIXETES
Ordre | Unitat | Concepte | Medició | Preu | Total | coeficient | 0.975
12.1 | Ud. | VÀTER ACCESS ROCA
|  | Subministrament i instal·lació d’inodor complet de porcellana sanitària, sèrie ACCESS "ROCA" o similar, aprovat per la Direcció Facultativa, de 670x380x815 mm, forma rodona i tipus d’instal·lació de peu, amb sortida vertical per mobilitat reduïda. S’inclouen: tassa amb sortida vertical per inodor de tanc baix, cisterna de doble descàrrega 6/3L amb alimentació inferior per a inodor, tapa i seient amb obertura frontal per a inodor. S'inclou: Replanteig i traçat en el parament de suport de la situació de l'aparell, col·locació dels elements de fixació subministrats pel fabricant, anivellació, aplomat i col·locació de l'aparell. Connexió a la xarxa d'aigua freda i a la xarxa d'evacuació existent, fixació de l'aparell i segellat amb silicona. Muntatge d'accessoris i complements. Segellat de juntes. Totalment instal·lat, connectat, provat i en funcionament. Unitats segons documentació gràfica del Projecte. | 3 | 654.4395 | 1963.3185
12.2 | Ud. | CONJUNT DE LAVABO
|  | Subministrament i instal·lació de lavabo de porcellana mural, sèrie ACCESS "ROCA" o similar, aprovat per la Direcció Facultativa, de 640x55x165 mm. S'inclou: sifó botella de 1 1/4’’ per lavabo, amb tub de Ø250 mm; aixeta mescladora temporitzada de repissa per lavabo amb polsador i limitador de caudal, model ROCA INSTANT. S'inclouen: replanteig i traçat en el parament de suport de la situació dels aparells, col·locació dels elements de fixació subministrats pel fabricant, anivellació, aplomat i col·locació dels aparells, claus de regulació, enllaços d'alimentació flexibles, connexió a les xarxes d'aigua freda i calenta i a la xarxa d'evacuació existent, fixació de l'aparell i segellat amb silicona, muntatge d'aixetes, accessoris i complements. Totalment acabat. Unitats segons documentació gràfica del projecte. | 3 | 453.33 | 1359.99
12.3 | Ud. | BARANA DE BANY ABATIBLE
|  | Subministrament i instal·lació de barana de bany abatible per a persones amb mobilitat reduïda, sèrie ACCESS "ROCA" o similar, aprovat per la Direcció Facultativa, de 99x800x220 mm i Ø32 mm de barana, d’acer inoxidable amb acabat brillant, forma angular, per tipus d’instal·lació mural. S'inclouen: replanteig i traçat en el parament de suport de la situació dels aparells, col·locació dels elements de fixació subministrats pel fabricant, anivellació, aplomat. Totalment acabat. Unitats segons documentació gràfica del projecte. | 5 | 145.05 | 725.25
12.4 | Ud. | BARANA DE BANY FIXA
|  | Subministrament i instal·lació de barana de bany fixa per a persones amb mobilitat reduïda, sèrie ACCESS "ROCA" o similar, aprovat per la Direcció Facultativa, de 980x82 mm i Ø32 mm de barana, d’acer inoxidable amb acabat brillant, forma recta, per tipus d’instal·lació mural. S'inclouen: replanteig i traçat en el parament de suport de la situació dels aparells, col·locació dels elements de fixació subministrats pel fabricant, anivellació, aplomat. Totalment acabat. Unitats segons documentació gràfica del projecte. | 1 | 116.9 | 116.9
12.5 | Ud. | AIGÜERA ACER INOXIDABLE
|  | Subministrament i instal.lació d'aigüera d'acer inoxidable sèrie Utop "ROCA" o similar aprovat per la Direcció Facultativa, d'1 cubeta, de 610x460 mm, per taulell de cuina, amb aixetes monocomandament vertical per a aigüera, de gamma alta, sèrie Mithos "RAMÓN SOLER", model 4426, acabat crom, mànec crom, airejador, broc alt giratori, cartutx ceràmic de 40 mm, limitador de cabal Ecostop, limitador de temperatura a 38° Termostop, vàlvula amb desguàs, sifó i enllaços d'alimentació flexibles. Inclosa connexió a les xarxes d'aigua freda i calenta i a la xarxa de desguassos existents, fixació de l'aparell i segellat amb silicona. Totalment instal.lat i en funcionament. Inclou: Replanteig i traçat en el parament de la situació de la pica. Col.locació, anivellació i fixació dels elements de suport. Col.locació, ajustament i fixació de l'aigüera sobre els elements de suport. | 1 | 200.27 | 200.27
12.6 | Ud. | ABOCADOR DE PORCELLANA
|  | Subministrament i instal·lació d’abocador de porcellana sanitària, dempeus, sèrie Garda "ROCA" o similar, aprovat per la Direcció Facultativa, color Blanco, de 420x500x445 mm, amb reixeta d'acer inoxidable, amb coixinet, per a abocador modelo Garda, equipat amb aixeta mescladora bimando mural, per a safareig, de canella giratòria, acabat cromado, model Brava. S'inclou: connexió a les xarxes d'aigua freda i calenta i a la xarxa de desguassos existents, fixació de l'aparell i segellat amb silicona. Totalment instal·lat i en funcionament. Replanteig i traçat en el parament de la situació de la pica. Col·locació, anivellació i fixació dels elements de suport. | 1 | 262.97 | 262.97
12.7 | m2 | MIRALLS BANYS
|  | Subministrament i instal·lació de mirall de lluna incolora de 3 mm d'espessor, fixat mecànicament al parament. S'inclou: elements de fixació. Totalment acabat. | 2.4 | 50.44 | 121.056
12.8 | Ud. | DOSIFICADOR DE SABÓ
|  | Subministrament i col·locació de dosificador de sabó líquid manual amb disposició mural, d'1 l de capacitat, carcassa d'acer inoxidable AISI 304, acabat setinat. S'inclou: elements de fixació. Totalment acabat. | 3 | 54.71 | 164.13
12.9 | Ud. | PORTA ROTLLES PARET
|  | Subministrament i col·locació de porta rotlles de paper higiènic, industrial, amb disposició mural, carcassa d'ABS de color blanc. S'inclou: elements de fixació. Totalment acabat. | 3 | 32.02 | 96.06
12.1 | Ud. | PENJADOR
|  | Subministrament i col·locació de penjador per a bany, simple, d'acer inoxidable tipus AISI 304, acabat setinat.S'inclou: elements de fixació. Totalment acabat. | 3 | 28.27 | 84.81
12.11 | Ud. | PAPERERA HIGIÈNICA
|  | Subministrament i col·locació de Paperera higiènica para compreses, de 50 litres de capacitat, de polipropilè blanc i acer inoxidable AISI 304. S'inclou: elements de fixació. Totalment acabat. | 3 | 52.82 | 158.46
|  | TOTAL CAPÍTOL 12. SANITARIS I AIXETES |  |  | 5253.2145

## CUINES
PROJECTE DE REFORMA I REHABILITACIÓ DE L'EDIFICI PUIGDOLLERS. AJUNTAMENT DE SANT CELONI
CAPÍTOL 13. CUINES
Ordre | Unitat | Concepte | Medició | Preu | Total
13.1 | Ud. | MOBLES DE CUINA
|  | Subministrament i col·locació de mobiliari d'office (només mobles baixos) realitzat en panells de fusta aglomerada i xapat de color blanc, segons descripció en plànols. Inclosos ferratges, manetes, prestatgeries, sòcol aglomerat amb banda metàl·lica i tots els acabats i accessoris. Totalment acabat. | 1 | 440.6 | 440.6
13.2 | Ud. | TAULELL OFFICE
|  | Subministrament i col·locació de taulell d’office realitzat en panells de fusta aglomerada i xapat tipus R3 Supra Lunar claro EP023 de Salguero, segons descripció en plànols. Inclosos perfils galvanitzats en L de subjecció de barra, i "Copete" llis a mitja canya d'alumini, anclat a mur, encimera i barra. Totalment acabat. | 1 | 318.04 | 318.04
|  | TOTAL CAPÍTOL 13. CUINES |  |  | 758.64

## INSTAL·LACIONS
PROJECTE DE REFORMA I REHABILITACIÓ DE L'EDIFICI PUIGDOLLERS. AJUNTAMENT DE SANT CELONI
CAPÍTOL 14. INSTAL.LACIONS
Ordre | Unitat | Concepte | Medició | Preu | Total
CAPÍTOL 00 |  | GENERAL
EE000001 | . | A totes les partides estarà inclosa: | 1
A totes les partides estarà inclosa: - la part proporcional de transports, grues i traganinaments, la mà d'obra de muntatge, posada en marxa i proves de servei. - la part proporcional dels mitjanç de protecció i seguretat per la prevenció de riscos laborals. - la part proporcional de gestió de residus - la part proporcional de Legalització de les instal·lacions que ho requereixin, projectes, CFO, inspecció inicial previa (elect.), taxes i tramitació Eliminació de restes, neteja final i retirada de runes a abocador. Part proporcional de medis auxiliars. Desplaçament horitzontal i vertical del material. Així com l'imprimació de pintura anti-oxidant en les canonades, les soldadures nenessaries, suportació, accessoris, aïllament d'accessoris i petit material necessaris per un correcte acabat, resistència, funcionament de tota la instal·lació i cumpliment de la normativa vigent. El raplanteig dels elements es realitzarà "in situ" en el moment de l'execució i conjuntament amb la direcció facultativa. Inclourà la realització les tasques de manteniment de la instal·lació de climatització segons IT 3 del RITE pel periode d'un any.
|  | Total 00 | 1
CAPÍTOL 01 |  | SANEJAMENT
ED111E31 | m | Desg.ap.sanitari tub PVC-U,paret estructurada,àrea aplicació B,DN=50mm | 148 | 15.06 | 2228.88
Desguàs d'aparell sanitari amb tub de PVC-U de paret estructurada, àrea d'aplicació B segons norma UNE-EN 1453-1, de DN 50 mm, fins a baixant, caixa o clavegueró. Criteri d'amidament: m de llargària amidada segons les especificacions de la DT.
ED111E71 | m | Desg.ap.sanitari tub PVC-U,paret estructurada,àrea aplicació B,DN=110mm | 12 | 23.08 | 276.96
Desguàs d'aparell sanitari amb tub de PVC-U de paret estructurada, àrea d'aplicació B segons norma UNE-EN 1453-1, de DN 110 mm, fins a baixant, caixa o clavegueró. Criteri d'amidament: m de llargària amidada segons les especificacions de la DT.
ED15M711 | m | Baixant PP paret massissa,DN=110mm,fix.mec.brides | 45 | 26.44 | 1189.8
Baixant de tub de polipropilè de paret massissa segons norma UNE-EN 1451-1, de DN 110 mm, incloses les peces especials i fixat mecànicament amb brides. Criteri d'amidament: m de llargària instal·lada, amidada segons les especificacions de la DT, entre els eixos dels elements o dels punts per connectar. Aquest criteri inclou les pèrdues de material corresponents a retalls i la repercussió de les peces especials a col·locar.
ED1Q1131 | m | Aïlla.acúst.baixants,d.<=110mm,banda bicap.autoadh.,g=3,9mm,dificult.baix,col.adherit superf. | 45 | 11.49 | 517.05
Aïllament acústic per a baixants fins a 110 mm de diàmetre, amb banda bicapa autoadhesiva de 3,9 mm de gruix, incloent la part proporcional de reforç de peces especials, amb grau de dificultat baix, col·locat adherit superficialment. Criteri d'amidament: m de llargària instal·lada, amidada segons les especificacions de la DT, entre els eixos dels elements o dels punts per connectar. Aquest criteri inclou les pèrdues de material com a conseqüència dels retalls.
ED7FR214 | m | Clavegueró PVC-U paret massissa,sanejament s/pressió,DN=125mm,SN4,s/solera form.15cm+llit sorra 15cm+reblert sorra | 50 | 51.27 | 2563.5
Clavegueró amb tub de PVC-U de paret massissa per a sanejament sense pressió, de DN 125 mm i de SN 4 (4 kN/m2) de rigidesa anular, segons norma UNE-EN 1401-1, sobre solera de formigó de 15 cm de gruix, llit de sorra de 15 cm de gruix i reblert amb sorra fins a 30 cm per sobre del tub. Criteri d'amidament: m de llargària instal·lada, amidada segons les especificacions de la DT, entre els eixos dels elements o dels punts per connectar. Aquest criteri inclou les pèrdues de material corresponents a retalls i la repercussió de les peces especials a col·locar.
ED352355 | u | Pericó pas,tapa fixa,45x45x50cm,paret g=15cm maó calat 290x140x100mm,mort.1:2:10 | 4 | 89.34 | 357.36
Pericó de pas i tapa fixa, de 45x45x50 cm de mides interiors, amb paret de 15 cm de gruix de maó calat de 290x140x100 mm, arrebossada i lliscada per dins amb morter 1:2:10, sobre solera de formigó en massa de 10 cm. Criteri d'amidament: Unitat amidada segons les especificacions de la DT.
ED359356 | u | Pericó sifòn.,tapa regist.,45x45x50cm,paret g=15cm maó massís 290x140x50mm,mort.1:8 | 2 | 183.48 | 366.96
Pericó sifònic i tapa registrable, de 45x45x50 cm de mides interiors, amb paret de 15 cm de gruix de maó massís de 290x140x50 mm, arrebossada i lliscada per dins amb morter 1:8, sobre solera de formigó en massa de 10 cm i amb tapa prefabricada de formigó armat. Criteri d'amidament: Unitat amidada segons les especificacions de la DT.
ED7FR414 | m | Clavegueró PVC-U paret massissa,sanejament s/pressió,DN=200mm,SN4,s/solera form.15cm+llit sorra 15cm+reblert sorra | 20 | 74.21 | 1484.2
Clavegueró amb tub de PVC-U de paret massissa per a sanejament sense pressió, de DN 200 mm i de SN 4 (4 kN/m2) de rigidesa anular, segons norma UNE-EN 1401-1, sobre solera de formigó de 15 cm de gruix, llit de sorra de 15 cm de gruix i reblert amb sorra fins a 30 cm per sobre del tub. Criteri d'amidament: m de llargària instal·lada, amidada segons les especificacions de la DT, entre els eixos dels elements o dels punts per connectar. Aquest criteri inclou les pèrdues de material corresponents a retalls i la repercussió de les peces especials a col·locar.
EJ331151 | u | Desguàs recte p/p/lavab.,llautó,D=1"1/4,roscat sifó llautó crom. | 4 | 16.53 | 66.12
Desguàs recte per a lavabo, amb tap i cadeneta incorporats, de llautó, de diàmetre 1"1/4, roscat a un sifó de llautó cromat. Criteri d'amidament: Unitat de quantitat instal·lada, amidada segons les especificacions de la DT.
|  | Total 01 | 1 | 9050.83 | 9050.83
CAPÍTOL 02 |  | AIGUA
EFB48751 | m | Tub poliet.retic.D=25mm,g=2,3mm,sèrie 5 segons UNE-EN ISO 15875-2,connect.pressió,superf. | 6 | 5.45 | 32.7
Tub de polietilè reticulat de 25 mm de diàmetre nominal exterior i 2,3 mm de gruix, de la sèrie 5 segons UNE-EN ISO 15875-2, connectat a pressió i col·locat superficialment. Criteri d'amidament: m de llargària instal·lada, amidada segons les especificacions de la DT, entre els eixos dels elements o dels punts per connectar. Aquest criteri inclou les pè rdues de material per retalls i els empalmaments que s'hagin efectuat.
EFB46551 | m | Tub poliet.retic.D=20mm,g=1,9mm,sèrie 5 segons UNE-EN ISO 15875-2,connect.pressió,superf. | 28 | 4.53 | 126.84
Tub de polietilè reticulat de 20 mm de diàmetre nominal exterior i 1,9 mm de gruix, de la sèrie 5 segons UNE-EN ISO 15875-2, connectat a pressió i col·locat superficialment. Criteri d'amidament: m de llargària instal·lada, amidada segons les especificacions de la DT, entre els eixos dels elements o dels punts per connectar. Aquest criteri inclou les pè rdues de material per retalls i els empalmaments que s'hagin efectuat.
EFB44351 | m | Tub poliet.retic.D=16mm,g=1,5mm,sèrie 5 segons UNE-EN ISO 15875-2,connect.pressió,superf. | 24 | 3.71 | 89.04
Tub de polietilè reticulat de 16 mm de diàmetre nominal exterior i 1,5 mm de gruix, de la sèrie 5 segons UNE-EN ISO 15875-2, connectat a pressió i col·locat superficialment. Criteri d'amidament: m de llargària instal·lada, amidada segons les especificacions de la DT, entre els eixos dels elements o dels punts per connectar. Aquest criteri inclou les pè rdues de material per retalls i els empalmaments que s'hagin efectuat.
EFC92PBC | m | Tub poliprop.multic,tub int.PP,D=25mm,ànima alum. i protecció ext.PP,pressió màx=20bar,connect.pressió col.superf. | 35 | 6.44 | 225.4
Tub de polipropilè multicapa amb tub interior de polipropilè de diàmetre 25 mm, ànima d'alumini i protecció exterior de polipropilè, amb una pressió màxima de servei de 20 bar, connectat a pressió i col·locat superficialment. Criteri d'amidament: m de llargària instal·lada, amidada segons les especificacions de la DT, entre els eixos dels elements o dels punts per connectar. Aquest criteri inclou les pè rdues de material per retalls i els empalmaments que s'hagin efectuat.
EFQ3287K | m | Aïllament tèrmic escum.elastom.,fluids (-50 i 105°C),D=22mm,g=19mm,factor dif.vapor>=5000superf.baix | 28 | 6.23 | 174.44
Aïllament tèrmic d'escuma elastomèrica per a canonades que transporten fluids a temperatura entre -50°C i 105°C, per a tub de diàmetre exterior 22 mm, de 19 mm de gruix, amb un factor de resistència a la difusió del vapor d'aigua >= 5000, col·locat superficialment amb grau de dificultat baix. Criteri d'amidament: m de llargària instal·lada, amidada segons les especificacions de la DT, entre els eixos dels elements o dels punts per connectar. Aquest criteri inclou les pèrdues de material com a conseqüència dels retalls.
EFQ3289K | m | Aïllament tèrmic escum.elastom.,fluids (-50 i 105°C),D=28mm,g=19mm,factor dif.vapor>=5000superf.baix | 41 | 6.91 | 283.31
Aïllament tèrmic d'escuma elastomèrica per a canonades que transporten fluids a temperatura entre -50°C i 105°C, per a tub de diàmetre exterior 28 mm, de 19 mm de gruix, amb un factor de resistència a la difusió del vapor d'aigua >= 5000, col·locat superficialment amb grau de dificultat baix. Criteri d'amidament: m de llargària instal·lada, amidada segons les especificacions de la DT, entre els eixos dels elements o dels punts per connectar. Aquest criteri inclou les pèrdues de material com a conseqüència dels retalls.
EFMP1111 | m | Tub corrugat PE,D=15mm,p/protecció canonades,encastat | 24 | 1.34 | 32.16
Tub corrugat de polietilè, de diàmetre 15 mm, per a protecció de canonades, encastat
EN3435K7 | u | Vàlvula bola manual sold.,3peces,pas tot.,mat.cos/bola acer inox.1.4408 (AISI 316),DN=3/4",PN=64bar,col.superf. | 5 | 25.8 | 129
Vàlvula de bola manual soldada, de tres peces amb pas total, material del cos i de la bola d'acer inoxidable 1.4408 (AISI 316),de diàmetre nominal 3/4 " i de 64 bar de PN, col·locada superficialment. Criteri d'amidament: Unitat de quantitat instal·lada, amidada segons les especificacions de la DT.
EG22TB1K | m | Tub corbable corrugat PE,doble capa,DN=50mm,15J,450N,canal.sot. | 35 | 1.92 | 67.2
Tub corbable corrugat de polietilè, de doble capa, llisa la interior i corrugada l'exterior, de 50 mm de diàmetre nominal, aïllant i no propagador de la flama, resistència a l'impacte de 15 J, resistència a compressió de 450 N, muntat com a canalització soterrada. Criteri d'amidament: m de llargària instal·lada, amidada segons les especificacions del projecte, entre els eixos dels elements o dels punts per connectar. La instal·lació inclou les fixacions, provisionals quan el muntatge és encastat i definitives en la resta de muntatges. Aquest criteri inclou les pè rdues de material corresponents a retalls.
|  | Total 02 | 1 | 1160.09 | 1160.09
CAPÍTOL 04 |  | ELECTRICITAT
04.01 |  | DISTRIBUCIO | 1 | 9016.82 | 9016.82
EG63915N | u | Presa corrent,tipus modular,mòd.ample doble(2P+T),16A/250V,a/tapa girada 45º,preu mitjà,munt.caixa/bast. | 148 | 13.31 | 1969.88
Presa de corrent de tipus modular, de mòdul ample doble, bipolar amb presa de terra lateral (2P+T), 16 A 250 V, amb tapa girada 45º, preu mitjà, muntada sobre caixa o bastidor. Criteri d'amidament: Unitat de quantitat instal·lada, amidada segons les especificacions de la DT.
EG63115A | u | Presa corrent,tipus univ.(2P+T),16A/250V,a/tapa+marc,preu mitjà,encastada | 25 | 10.04 | 251
Presa de corrent de tipus universal, bipolar amb presa de terra lateral (2P+T), 16 A 250 V, amb tapa i marc, preu mitjà, encastada. Criteri d'amidament: Unitat de quantitat instal·lada, amidada segons les especificacions de la DT.
ERFL661 | ut | Alim. punt força amb cond. Cu 07Z1-K, tub pe, cond. Cu RZ1 0,6/1kV i canal metàl·lica | 109 | 58.84 | 6413.56
Alimentació a presa de corrent simple/múltiple o recuperador entàlpic, incloent cables i canalització a mecanisme i part proporcional de linia des de quadre de zona. Característiques: Derivació a mecanisme: Cable de coure 07Z1-K , tub d'acer galvanitzat, protecció superficial fixa i dimensionat segons ITC-BT-21. Caixes metàl·liques plastificades IP.55 amb tapa cargolada i entrades elàstiques / roscades. Linia des de quadre: Cable de coure RZ1-K 0,6/1 kV, safata de varilles d'acer zincat bicromatat, accessoris, suports i cable de protección de coure nu de 16 mm2. Configuració del cable i secció dels conductors segons esquema unifilar del projecte. Completament instal·lat.
ERJL66ba1 | ut | Alimentació a equip elèctric, incloent cables i canalitzacions a receptor i part proporcional de línia des de quadre de zona. 3x | 2 | 191.19 | 382.38
Alimentació a equip elèctric (unitat exterior clima o ascensor), incloent cables i canalitzacions a receptor i part proporcional de línia des de quadre de zona. Característiques: Secció cable: 3x2,5 mm2 Derivació a receptor: Cable de coure 07Z1-K, tub d'acer galvanitzat, protecció superficial fixa i dimensionat segons ITC-BT-21. Caixes metàl·liques plastificades IP.55 amb tapa caragolada i entrades elàstiques/roscades. Línia des de quadre: Cable de coure RZ1-K 0,6/1 kV, safata de varilles d'acer zincat bicromatat, accessoris, suports i cable de protección de coure nu de 16 mm2. Configuració del cable i secció dels conductors segons esquema unifilar del projecte. Completament instal·lat.
|  | Total 04.01 | 1 | 9016.82 | 9016.82
04.02 |  | SAFATES I CAIXES | 1 | 14563.8 | 14563.8
EG6115F0KI30 | u | Caixa mec.pavim.,plàstic,rect.,p/6mec.tipus modular,mòd.ample doble,enrass.pavim.,Caixes de terra Simon 500 CIMA de SIMON | 37 | 63.58 | 2352.46
Caixa de mecanismes per a paviment, de material plàstic, rectangular, amb capacitat per a 6 mecanismes de tipus modular, de mòdul ample doble ref. 52050003-038 de la serie Caixes de terra Simon 500 CIMA de SIMON , col·locada enrassada amb el paviment. Criteri d'amidament: Unitat de quantitat instal·lada, amidada segons les especificacions de la DT.
EG2C3G55 | m | Safata PC+ABS s/halògens llisa,60x200mm,2 compart.,a/coberta,munt.encastada | 118 | 78.8 | 9298.4
Safata aïllant de PC + ABS sense halògens llisa, de 60x200 mm, amb 2 compartiments i amb coberta, muntada encastada. Criteri d'amidament: m de llargària instal·lada, amidada segons les especificacions de la DT, entre els eixos dels elements o dels punts per connectar. Aquest criteri inclou les pèrdues de material com a conseqüència dels retalls.
EG2C3E45 | m | Safata PC+ABS s/halògens llisa,60x100mm,1 compart.,a/coberta,munt.encastada | 30 | 40.86 | 1225.8
Safata aïllant de PC + ABS sense halògens llisa, de 60x100 mm, amb 1 compartiment i amb coberta, muntada encastada. Criteri d'amidament: m de llargària instal·lada, amidada segons les especificacions de la DT, entre els eixos dels elements o dels punts per connectar. Aquest criteri inclou les pèrdues de material com a conseqüència dels retalls.
EG2C3E44 | m | Safata PC+ABS s/halògens llisa,60x100mm,1 compart.,a/coberta,munt.susp/param.horitz. | 26 | 64.89 | 1687.14
Safata aïllant de PC + ABS sense halògens llisa, de 60x100 mm, amb 1 compartiment i amb coberta, muntada suspesa de paraments horitzontals. Criteri d'amidament: m de llargària instal·lada, amidada segons les especificacions de la DT, entre els eixos dels elements o dels punts per connectar. Aquest criteri inclou les pèrdues de material com a conseqüència dels retalls.
|  | Total 04.02 | 1 | 14563.8 | 14563.8
04.03 |  | SUBQUADRES I ESCOMESES | 1 | 5113.53 | 5113.53
EG12Z021 | u | Subministrament i col·locació de subquadre elèctric QGBT | 1 | 2977.07 | 2977.07
Subministrament i col·locació de subquadre elèctric amb referència QGBT, amb potència nominal de 44770W, segons esquemes. Inclou la p.p. de terminals de connexió, soportació, accesoris, rètols identificatius, senyalització de cablejat, bornes, petit material i material auxiliar. Completament instal·lat i en funcionament. Marca i model: Merlin Gerin o equivalent. inclou safata portaplànols.
EG21HB1J | m | Tub rígid plàstic s/halògens,DN=50mm,impacte=2J,resist.compress.=1250N,unió endollada+munt.superf. | 35 | 14.64 | 512.4
Tub rígid de plàstic sense halògens, de 50 mm de diàmetre nominal, aïllant i no propagador de la flama, amb una resistència a l'impacte de 2 J, resistència a compressió de 1250 N i una rigidesa dielèctrica de 2000 V, amb unió endollada i muntat superficialment. Criteri d'amidament: m de llargària instal·lada, amidada segons les especificacions de la DT, entre els eixos dels elements o dels punts per connectar. Aquest criteri inclou les pèrdues de material com a conseqüència dels retalls. La instal·lació inclou els accessoris i les fixacions.
EG312694 | m | Cable 0,6/1 kV RZ1-K (AS), 5x35mm2,col.tub | 35 | 35.7 | 1249.5
Cable amb conductor de coure de 0,6/1 kV de tensió assignada, amb designació RZ1-K (AS), pentapolar, de secció 5 x 35 mm2, amb coberta del cable de poliolefines amb baixa emissió fums, col·locat en tub. Criteri d'amidament: m de llargària instal·lada, amidada segons les especificacions del projecte, entre els eixos dels elements per connectar. Aquest criteri inclou les pèrdues de material corresponents a retalls, així com l'excés previst per a les connexions.
EG1PU1A7 | u | CPM TMF1, 63 A (43,64 kW),400V,s/compt.,+ICP-M 63A,s/ID,col.superf. | 1 | 374.56 | 374.56
Conjunt de protecció i mesura del tipus TMF1 per a subministrament individual superior a 15 kW, per a mesura directa, potència màxima de 43,64 kW, tensió de 400 V, corrent fins a 63 A, format per conjunt de caixes modulars de doble aïllament de polièster reforçat amb fibra de vidre de mides totals 540x810x171 mm, amb base de fusibles (sense incloure els fusibles), sense equip de comptage, amb ICP-M tetrapolar (4P) de 63 A d'intensitat nominal i poder de tall superior a 4,5 kA i sense interruptor diferencial, col·locat superficialment
|  | Total 04.03 | 1 | 5113.53 | 5113.53
|  | Total 04 | 1 | 28694.15 | 28694.15
CAPÍTOL 04 |  | LLUMINARIES
EH2LRJAA | u | Downlight encast.led,forma circ.,pot=24W,UGR=22,efic.llumin.=60l | 25 | 88.17 | 2204.25
Llum decratiu encastable tipus downlight amb leds amb una vida útil de 25000 h, de forma circular, 24 W de potència, òptica d'alumini especular amb UGR = 22 , eficacia lluminosa de 60 lm/W, equip elèctric no regulable, alimentat a 230V i disipador de calor d'alumini aletejat, de classe I, cos d'alumini, amb grau de protecció IP 20, col·locat encastat
EH2LEAAA | u | Downlight encast.led,forma circular orientable,pot=12W,UGR=22,ef | 3 | 28.17 | 84.51
Llum decratiu encastable tipus downlight amb leds amb una vida útil de 25000 h, de forma circular orientable, 12 W de potència, òptica d'alumini especular amb UGR = 22 , eficacia lluminosa de 35 lm/W, equip elèctric no regulable, alimentat a 230V i disipador de calor d'alumini aletejat, de classe II, cos d'alumini, amb grau de protecció IP 20, col·locat encastat
EG621193IX1N | u | Interruptor,tipus univ.,(1P),10AX/250V,a/tecla,preu alt,encastat | 19 | 14.56 | 276.64
Interruptor, de tipus universal, unipolar (1P), 10 AX/250 V, amb tecla, preu altref. 75101-39 + ref. 82063-30 de SIMON , encastat. Criteri d'amidament: Unitat de quantitat instal·lada, amidada segons les especificacions de la DT.
EG621G93IWKM | u | Comm.,tipus univ.,(1P),10AX/250V,a/tecla,preu alt,encastat, de S | 28 | 14.93 | 418.04
Commutador, de tipus universal, unipolar (1P), 10 AX/250 V, amb tecla, preu altref. 75201-39 + ref. 82010-30 de SIMON , encastat. Criteri d'amidament: Unitat de quantitat instal·lada, amidada segons les especificacions de la DT.
EG738184 | u | Int.detect.mov.,tipus mod.2mòd.estrets,resistives,1000W,230V,10- | 10 | 75.02 | 750.2
Interruptor detector de moviment, de tipus modular de 2 mòduls estrets, per a càrregues resistives de fins a 1000 W de potència i 230 V de tensió d'alimentació, de 10 a 300 s de temps de desconnexió, sensibilitat d'activació de 5 a 120 lux, amb tapa, preu superior, muntat sobre bastidor o caixa. Criteri d'amidament: Unitat de quantitat instal·lada, amidada segons les especificacions de la DT.
EUBA30caa11 | ut | Lluminària tipus tira led continua de 15 W/m en blanc encastable a fals sostre de perfil semiocult inclòs accessoris i driver | 42 | 54.57 | 2291.94
Lluminària tipus tira led continua de 15 W/m en blanc encastable a fals sostre de perfil semiocult inclòs accessoris i driver (Temperatura de color segons arquitectura). Completament instal·lada.
EUMA10da1 | ut | Ap. autònom encastat d'emergència i senyalització LED 200 lm, auton. 1 h | 30 | 47.17 | 1415.1
Aparell autònom encastat per il·luminació d'emergència i senyalització LED 200 lm, autonomia mínim 1 h, amb difusor, rètol adhesiu de senyalització i dispositiu de desconnexió i reactivació mitjançant telecomandament. Completament instal·lat. Marca/model: DAISALUX/ IZAR N30 o equivalent
EHA1E2N4 | u | Llumenera tipus industrial policarbonat led 44, per instal·lació adosada | 6 | 64.77 | 388.62
Llumenera industrial led estanca (ip65) per instal·lació adosada. Temperatura de color 4000ºk i potencia 44w, amb difusor transparent i cos de policarbonat gris. Marca i model sylvania sylproof led 0047883 o equivalent.
EH1L1141Z | u | Llumen.decor. downlight alumini,,pot.llum 22W,+font d'alimentació,munt.superf. | 20 | 103.17 | 2063.4
Llumenera decorativa tipus downlight d'alumini de 22 W de potència de la llumenera, amb font d'alimentació, muntada superficialment. Marca i model Lamp Mun Light ref 10540082
EH327M3H | u | Llumenera aplic,planx.acer esmalt.,difus.plàstic,1 làmpada incand.,60W,munt.superf. param.vert. | 9 | 50.2 | 451.8
Llumenera decorativa tipus aplic, amb xassís de planxa d'acer esmaltat i difusor de plàstic, amb 1 làmpada incandescent de 60 W, muntat superficialment en parament vertical. Criteri d'amidament: Unitat de quantitat instal·lada, amidada segons les especificacions de la DT. La instal·lació inclou el subministrament i col·locació de la làmpada.
EUBA35aaa2 | ut | Lluminària tipus pantalla suspesa per a linies continues amb cos en xapa d'acer en blanc i difusor opal, inclòs accessoris i | 60 | 108.03 | 6481.8
Lluminària tipus pantalla suspesa per a linies continues amb cos en xapa d'acer en blanc i difusor opal, inclòs accessoris i equip/s electrònic/s d'alimentació amb làmpades LED de 23 W. (Temperatura de color segons arquitectura). Completament instal·lada. Marca/model: Pantalla: FIL LED 4741300 de Lamp.
ERDK85a | ut | Punt llum amb cond. 07Z1-K, tub de material aïllant, cond. Cu RZ1 0,6/1kV i safata reixeta d'acer amb cable protecció | 234 | 36.95 | 8646.3
Punt de llum (simple/commutat/encreuament/des de quadre directe/polsador o detector de presència). Cables i canalització a lluminària i mecanisme/s accionament i pp línia des quadre de zona segons especificacions projecte. característiques: - Derivació punt de llum/mecanisme: Cable Cu 07Z1-K; tub aïllant flexible/rígid no propagador de la flama, caixes aïllants amb tapa cargolada, entrades elàstiques/roscades. - Línia des de quadre: Cable Cu RZ1 0,6/1kV ; canal de reixeta d'acer electrosoldada bicromatada, conductor de coure nu 16 mm2 per a posada a terra del canal, incloent part proporcional d'accessoris. - Configuració i secció cables segons esquema unifilar projecte. Peces especials, accessoris de muntatge i suportació canalitzacions/cables segons referències fabricant. Completament instal·lat.
EREK85a | ut | Punt llum d'emergència amb cond.07Z1-K, tub de material aïllant, cond. Cu RZ1. 0,6/1kV i safata reixeta d'acer amb cable protecc | 30 | 38.8 | 1164
Punt de llum d'emergència, incloent cables i canalització a lluminària i pp línia des quadre de zona segons especificacions projecte. característiques: - Derivació punt de llum: Cable Cu 07Z1-K; tub aïllant flexible/rígid no propagador de la flama, caixes aïllants amb tapa cargolada, entrades elàstiques/roscades. - Línia des de quadre: Cable Cu RZ1. 0,6/1kV; canal de reixeta d'acer electrosoldada bicromatada, conductor de coure nu 16 mm2 per a posada a terra del canal, incloent part proporcional d'accessoris. - Configuració i secció cables segons esquema unifilar projecte. Peces especials, accessoris de muntatge i suportació canalitzacions/cables segons referències fabricant. Completament installat.
EH2LZRJAA | u | Downlight de superficie de gran format 50W | 12 | 141.17 | 1694.04
Downlight de superficie de gran format per instal·lació adosada. Diàmetre 600mm, potencia 50W, temperatura de color 4000ºK. Marca i model Artesolar 71MOD60-050T40
05PA01 | pa | Adecuació de la instal·lació de iluminació zona escala existent | 1 | 250 | 250
Adecuació de la instal·lació de la iluminació previa en la zona de l'escala existent. Reconnexió de linies a les noves sortides i substitució de làmpades o reparació de luminaries malmeses.
|  | Total 05 | 1 | 28580.64 | 28580.64
CAPÍTOL 06 |  | CLIMA
06.06.01 |  | CLIMATITZACIÓ | 1 | 53479.51 | 53479.51
EEDZ600 | u | Bomba cal.VRV, LG mod. ARUM2400LTE5 | 1 | 13983.28 | 13983.28
Bomba de calor per a equips de cabal variable de refrigerant, amb ventilador axial, LG mod ARUM2400LTE5, de 69 a 76 kW de potència tèrmica aproximada tant en fred com en calor, de 19,5 kW de potència elèctrica total absorbida, amb alimentació elèctrica de 400 V, amb funcionament del compressor DC Inverter, i fluid frigorífic R410 A, amb desguassos, antivibradors i accessoris, càrrega de gas adicional per a un correcte funcionament i instal·lació, col·locada
EEDEZK20 | u | Unit.int.conduc.VRV, LG mod. ARNU07GQAA4 | 3 | 912.47 | 2737.41
Unitat interior tipus consola amb envolvent de doble sortida d'equips de cabal variable de refrigerant, LG mod. ARNU07GQAA4, de 2,2 a 2,5 kW de potència tèrmica aproximada tant en fred com en calor, de 30 W de potència elèctrica total absorbida, amb alimentació monofàsica de 230 V, de pressió estàndard, R410 A, col·locada Inclou elements auxiliars per la seva correcta instal·lació i funcionament: - Suport - Tram canonades frigorífiques, incloent acabat, accessoris, suports i senyalització. - Aïllament exterior per a canonades a base de camisa aïllant d'escuma elastomèrica - Alimentació elèctrica. - Part proporcional de desguassos - Càrrega de gas necessari
EEDEZK25 | u | Unit.int.conduc.VRV, LG mod. ARNU09GQAA4 | 10 | 957.47 | 9574.7
Unitat interior tipus consola amb envolvent de doble sortida d'equips de cabal variable de refrigerant, LG mod. ARNU09GQAA4, de 2,8 a 3,2 kW de potència tèrmica aproximada tant en fred com en calor, de 30 W de potència elèctrica total absorbida, amb alimentació monofàsica de 230 V, de pressió estàndard, R410 A, col·locada Inclou elements auxiliars per la seva correcta instal·lació i funcionament: - Suport - Tram canonades frigorífiques, incloent acabat, accessoris, suports i senyalització. - Aïllament exterior per a canonades a base de camisa aïllant d'escuma elastomèrica - Alimentació elèctrica. - Part proporcional de desguassos - Càrrega de gas necessari
EEDEZK32 | u | Unit.int.conduc.VRV, LG mod. ARNU12GQAA4 | 7 | 1027.47 | 7192.29
Unitat interior tipus consola amb envolvent de doble sortida d'equips de cabal variable de refrigerant, LG mod. ARNU12GQAA4, de 3,6 a 4,0 kW de potència tèrmica aproximada tant en fred com en calor, de 30 W de potència elèctrica total absorbida, amb alimentació monofàsica de 230 V, de pressió estàndard, R410 A, col·locada Inclou elements auxiliars per la seva correcta instal·lació i funcionament: - Suport - Tram canonades frigorífiques, incloent acabat, accessoris, suports i senyalització. - Aïllament exterior per a canonades a base de camisa aïllant d'escuma elastomèrica - Alimentació elèctrica. - Part proporcional de desguassos - Càrrega de gas necessari
EEDEZK40 | u | Unit.int.conduc.VRV, LG mod. ARNU15GQAA4 | 5 | 1107.47 | 5537.35
Unitat interior tipus consola amb envolvent de doble sortida d'equips de cabal variable de refrigerant, LG mod. ARNU15GQAA4, de 4,5 a 5,0 kW de potència tèrmica aproximada tant en fred com en calor, de 30 W de potència elèctrica total absorbida, amb alimentació monofàsica de 230 V, de pressió estàndard, R410 A, col·locada Inclou elements auxiliars per la seva correcta instal·lació i funcionament: - Suport - Tram canonades frigorífiques, incloent acabat, accessoris, suports i senyalització. - Aïllament exterior per a canonades a base de camisa aïllant d'escuma elastomèrica - Alimentació elèctrica. - Part proporcional de desguassos - Càrrega de gas necessari
EEGAZ025 | u | Bomba partida mural, LG mod. PM09SP o equivalent, col. | 1 | 753.3 | 753.3
Bomba de calor partida d'expansió directa amb condensació per aire de tipus mural, mural, LG mod. PM09SP o equivalent, unitat exterior amb ventiladors axials, 1 unitat interior amb ventilador centrífug, comandament a distància i termòstat, de 2,5 a 3,15 kW de potència tèrmica aproximada tant en fred com en calor, de EER de 3,42 a 3,62, amb alimentació monofàsica de 230 V, amb 1 compressor hermètic rotatiu i fluid frigorífic R410 A, col·locada Inclou elements auxiliars per la seva correcta instal·lació i funcionament: - Suport metàl·lic - Conjunt d'amortidors de vibració - Tram canonades frigorífiques, incloent acabat, accessoris, suports i senyalització. - Aïllament exterior per a canonades a base de camisa aïllant d'escuma elastomèrica - Alimentació elèctrica. - Part proporcional de desguassos - Càrrega de gas necessari
EEV3ZP32 | u | Controlador individual,instal·lat PREMTB001 | 19 | 162.71 | 3091.49
Controlador de regulació individual de unitat interior, control on/off, mode de funcionament, temperatura de consigna i velocitat de ventilador, mod. PREMTB001, part proporcional de cable i accessoris necessaris, instal·lat i connectat
EEJ1Z0DE | u | Connexió desguàs | 26 | 40.38 | 1049.88
Connexió desguàs fins a baixant més pròxim
EG312334 | m | Cable 0,6/1 kV RZ1-K (AS), 3x2,5mm2,col.tub | 100 | 2.32 | 232
EG22H715 | m | Tub flexible corrugat plàstic s/halògens,DN=20mmbaixa emissió fums,2J,320N,2000V,sob/sostremort | 100 | 1.47 | 147
EF5AZCMY | u | Kit distribució | 24 | 110.7 | 2656.8
Kit de distribució/junta derivació
EQLB20a1 | u | Connexionat elèctric i de control incloent conductor de coure s/UNE RZ1-K 0,6/1 kV | 27 | 55.75 | 1505.25
Connexionat elèctric i de control incloent conductor de coure s/UNE RZ1-K 0,6/1 kV , sota tub de material aïllant flexible/rigid de protecció 7 o 9 no propagador de la flama i dacord amb la norma UNE-EN 50086-1,. Completament instal·lat.
EF5B24B1 | m | Tub Cu R220 (recuit) DN=1/4",g= 0,8mm soldat capil.,dific. mitjà i col·locat superf. | 70 | 6.21 | 434.7
Tub de coure R220 (recuit) 1/4 " de diàmetre nominal i de gruix 0,8 mm, segons norma UNE-EN 12735-1, soldat per capil·laritat amb soldadura forta (T>450ºC) amb grau de dificultat mitjà i col·locat superficialment
EF5B44B1 | m | Tub Cu R220 (recuit) DN=3/8",g= 0,8mm soldat capil.,dific. mitjà i col·locat superf. | 85 | 7.53 | 640.05
Tub de coure R220 (recuit) 3/8 " de diàmetre nominal i de gruix 0,8 mm, segons norma UNE-EN 12735-1, soldat per capil·laritat amb soldadura forta (T>450ºC) amb grau de dificultat mitjà i col·locat superficialment
EF5B54B1 | m | Tub Cu R220 (recuit) DN=1/2",g= 0,8mm soldat capil.,dific. mitjà i col·locat superf. | 70 | 8.14 | 569.8
Tub de coure R220 (recuit) 1/2 " de diàmetre nominal i de gruix 0,8 mm, segons norma UNE-EN 12735-1, soldat per capil·laritat amb soldadura forta (T>450ºC) amb grau de dificultat mitjà i col·locat superficialment
EF5A62B1 | m | Tub Cu R250 (semidur) DN=5/8",g=0,8mmpersoldat capil.amb soldadura forta (T>450ºC)amb grau de dificultatmitjài col·locatsuperfic | 60 | 8.61 | 516.6
Tub de coure R250 (semidur) 5/8 " de diàmetre nominal i de gruix 0,8 mm, segons norma UNE-EN 12735-1, per soldat per capil·laritat amb soldadura forta (T>450ºC) amb grau de dificultat mitjà i col·locat superficialment
EF5A73B1 | m | Tub Cu R250 (semidur) DN=3/4",g=1,0mmpersoldat capil.amb soldadura forta (T>450ºC)amb grau de dificultatmitjài col·locatsuperfic | 10 | 10.75 | 107.5
Tub de coure R250 (semidur) 3/4 " de diàmetre nominal i de gruix 1,0 mm, segons norma UNE-EN 12735-1, per soldat per capil·laritat amb soldadura forta (T>450ºC) amb grau de dificultat mitjà i col·locat superficialment
EF5A83B1 | m | Tub Cu R250 (semidur) DN=7/8",g=1,0mmpersoldat capil.amb soldadura forta (T>450ºC)amb grau de dificultatmitjài col·locatsuperfic | 20 | 12.12 | 242.4
Tub de coure R250 (semidur) 7/8 " de diàmetre nominal i de gruix 1,0 mm, segons norma UNE-EN 12735-1, per soldat per capil·laritat amb soldadura forta (T>450ºC) amb grau de dificultat mitjà i col·locat superficialment
EF5AA3B1 | m | Tub Cu R250 (semidur) DN=1"1/8",g=1,0mmpersoldat capil.amb soldadura forta (T>450ºC)amb grau de dificultatmitjài col·locatsuperf | 15 | 15.01 | 225.15
Tub de coure R250 (semidur) 1"1/8 " de diàmetre nominal i de gruix 1,0 mm, segons norma UNE-EN 12735-1, per soldat per capil·laritat amb soldadura forta (T>450ºC) amb grau de dificultat mitjà i col·locat superficialment
EF5AB4B1 | m | Tub Cu R250 (semidur) DN=1"3/8",g=1,25mmpersoldat capil.amb soldadura forta (T>450ºC)amb grau de dificultatmitjài col·locatsuper | 6 | 37.03 | 222.18
Tub de coure R250 (semidur) 1"3/8 " de diàmetre nominal i de gruix 1,25 mm, segons norma UNE-EN 12735-1, per soldat per capil·laritat amb soldadura forta (T>450ºC) amb grau de dificultat mitjà i col·locat superficialment
EFQ3381L | m | Aïllament tèrmic escum.elastom.,fluids (-50 i 105°C),D=6mm,g=19mm,factor dif.vapor>=7000superf.mitjà | 27 | 4.67 | 126.09
Aïllament tèrmic d'escuma elastomèrica per a canonades que transporten fluids a temperatura entre -50°C i 105°C, per a tub de diàmetre exterior 6 mm, de 19 mm de gruix, amb un factor de resistència a la difusió del vapor d'aigua >= 7000, col·locat superficialment amb grau de dificultat mitjà
EFQ3383L | m | Aïllament tèrmic escum.elastom.,fluids (-50 i 105°C),D=10mm,g=19mm,factor dif.vapor>=7000superf.mitjà | 70 | 4.94 | 345.8
Aïllament tèrmic d'escuma elastomèrica per a canonades que transporten fluids a temperatura entre -50°C i 105°C, per a tub de diàmetre exterior 10 mm, de 19 mm de gruix, amb un factor de resistència a la difusió del vapor d'aigua >= 7000, col·locat superficialment amb grau de dificultat mitjà
EFQ3384L | m | Aïllament tèrmic escum.elastom.,fluids (-50 i 105°C),D=12mm,g=19mm,factor dif.vapor>=7000superf.mitjà | 85 | 5.36 | 455.6
Aïllament tèrmic d'escuma elastomèrica per a canonades que transporten fluids a temperatura entre -50°C i 105°C, per a tub de diàmetre exterior 12 mm, de 19 mm de gruix, amb un factor de resistència a la difusió del vapor d'aigua >= 7000, col·locat superficialment amb grau de dificultat mitjà
EFQ3385L | m | Aïllament tèrmic escum.elastom.,fluids (-50 i 105°C),D=15mm,g=19mm,factor dif.vapor>=7000superf.mitjà | 70 | 5.94 | 415.8
Aïllament tèrmic d'escuma elastomèrica per a canonades que transporten fluids a temperatura entre -50°C i 105°C, per a tub de diàmetre exterior 15 mm, de 19 mm de gruix, amb un factor de resistència a la difusió del vapor d'aigua >= 7000, col·locat superficialment amb grau de dificultat mitjà
EFQ3386L | m | Aïllament tèrmic escum.elastom.,fluids (-50 i 105°C),D=18mm,g=19mm,factor dif.vapor>=7000superf.mitjà | 60 | 5.8 | 348
Aïllament tèrmic d'escuma elastomèrica per a canonades que transporten fluids a temperatura entre -50°C i 105°C, per a tub de diàmetre exterior 18 mm, de 19 mm de gruix, amb un factor de resistència a la difusió del vapor d'aigua >= 7000, col·locat superficialment amb grau de dificultat mitjà
EFQ3387L | m | Aïllament tèrmic escum.elastom.,fluids (-50 i 105°C),D=22mm,g=19mm,factor dif.vapor>=7000superf.mitjà | 10 | 5.94 | 59.4
Aïllament tèrmic d'escuma elastomèrica per a canonades que transporten fluids a temperatura entre -50°C i 105°C, per a tub de diàmetre exterior 22 mm, de 19 mm de gruix, amb un factor de resistència a la difusió del vapor d'aigua >= 7000, col·locat superficialment amb grau de dificultat mitjà
EFQ33A9L | m | Aïllament tèrmic escum.elastom.,fluids (-50 i 105°C),D=28mm,g=25mm,factor dif.vapor>=7000superf.mitjà | 20 | 7.29 | 145.8
Aïllament tèrmic d'escuma elastomèrica per a canonades que transporten fluids a temperatura entre -50°C i 105°C, per a tub de diàmetre exterior 28 mm, de 25 mm de gruix, amb un factor de resistència a la difusió del vapor d'aigua >= 7000, col·locat superficialment amb grau de dificultat mitjà
EFQ33ABL | m | Aïllament tèrmic escum.elastom.,fluids (-50 i 105°C),D=35mm,g=25mm,factor dif.vapor>=7000superf.mitjà | 15 | 8.05 | 120.75
Aïllament tèrmic d'escuma elastomèrica per a canonades que transporten fluids a temperatura entre -50°C i 105°C, per a tub de diàmetre exterior 35 mm, de 25 mm de gruix, amb un factor de resistència a la difusió del vapor d'aigua >= 7000, col·locat superficialment amb grau de dificultat mitjà
EFQ33ABK | m | Aïllament tèrmic escum.elastom.,fluids (-50 i 105°C),D=35mm,g=25mm,factor dif.vapor>=7000superf.baix | 6 | 7.19 | 43.14
Aïllament tèrmic d'escuma elastomèrica per a canonades que transporten fluids a temperatura entre -50°C i 105°C, per a tub de diàmetre exterior 35 mm, de 25 mm de gruix, amb un factor de resistència a la difusió del vapor d'aigua >= 7000, col·locat superficialment amb grau de dificultat baix
|  | Total 06.06.01 | 1 | 53479.51 | 53479.51
06.06.02 |  | VENTILACIÓ | 1 | 14441.8 | 14441.8
EEMHZRC01 | u | Unitat de ventilació amb recuperador de calor mod RCE 500 EC | 1 | 1734.61 | 1734.61
Unitat de ventilació amb recuperador de calor d'alta eficiència segons ErP 2018, certificat EUROVENT mod. RCE 500 EC REG, motors EC i regulació inclosa, Filtres F6 + F8. Per instal·lació interior. Inclou antivibradors, lones antivibratorie, tolves i viseres de sortida i entrada d'aire, regulació en funció de la qualitat d'aire i sondes Col.locat i connectat
EEMHZRC23 | u | Unitat de ventilació amb recuperador de calor mod RCE 1500 EC | 2 | 2753.81 | 5507.62
Unitat de ventilació amb recuperador de calor d'alta eficiència segons ErP 2018, certificat EUROVENT mod. RCE 1500 EC REG, motors EC i regulació inclosa, Filtres F6 + F8. Per instal·lació interior. Inclou antivibradors, lones antivibratorie, tolves i viseres de sortida i entrada d'aire, regulació en funció de la qualitat d'aire i sondes Col.locat i connectat
EEM3Z100 | u | Ventilador-extractor SILENT 100 | 5 | 105.63 | 528.15
Ventilador-extractor monofàsic per a 230 V de tensió, amb temporitzador, ref. VE01, tipus SILENT100, de pressió baixa i encastat
EEM3Z300 | u | Ventilador-extractor SILENT 300 | 1 | 121.63 | 121.63
Ventilador-extractor monofàsic per a 230 V de tensió, amb temporitzador ref. VE01, tipus SILENT 300, de pressió baixa i encastat
EQLB20a1 | u | Connexionat elèctric i de control incloent conductor de coure s/UNE RZ1-K 0,6/1 kV | 9 | 55.75 | 501.75
Connexionat elèctric i de control incloent conductor de coure s/UNE RZ1-K 0,6/1 kV , sota tub de material aïllant flexible/rigid de protecció 7 o 9 no propagador de la flama i dacord amb la norma UNE-EN 50086-1,. Completament instal·lat.
EEJ1Z0DE | u | Connexió desguàs | 3 | 40.38 | 121.14
Connexió desguàs fins a baixant més pròxim
EE42Q312 | m | Conducte helicoïdal circ. de planxa ac.galv.,D=100mm,g=0,5mm,munt.superf. | 15 | 12.45 | 186.75
Conducte helicoïdal circular de planxa d'acer galvanitzat de 100 mm de diàmetre (s/UNE-EN 1506), de gruix 0,5 mm, muntat superficialment
EE42Q112 | m | Conducte helicoïdal circ. de planxa ac.galv.,D=150mm,g=0,5mm,munt.superf. | 15 | 13.21 | 198.15
Conducte helicoïdal circular de planxa d'acer galvanitzat de 150 mm de diàmetre (s/UNE-EN 1506), de gruix 0,5 mm, muntat superficialment
EE42Q952 | m | Conducte helicoïdal circ. de planxa ac.galv.,D=250mm,g=0,8mm,munt.superf. | 40 | 34.32 | 1372.8
Conducte helicoïdal circular de planxa d'acer galvanitzat de 250 mm de diàmetre (s/UNE-EN 1506), de gruix 0,8 mm, muntat superficialment
EE42QC52 | m | Conducte helicoïdal circ. de planxa ac.galv.,D=300mm,g=0,8mm,munt.superf. | 35 | 36.33 | 1271.55
Conducte helicoïdal circular de planxa d'acer galvanitzat de 300 mm de diàmetre (s/UNE-EN 1506), de gruix 0,8 mm, muntat superficialment
EE445AS3 | m | Flexible,conducte circular,AL+espiral acer,D=100mm,col. | 5 | 5.97 | 29.85
Tub flexible amb conducte circular d'alumini+espiral d'acer, de 100 mm de diàmetre sense gruixos definits, col·locat
EE445ES3 | m | Flexible,conducte circular,AL+espiral acer,D=150mm,col. | 5 | 6.75 | 33.75
Tub flexible amb conducte circular d'alumini+espiral d'acer, de 150 mm de diàmetre sense gruixos definits, col·locat
EE611011 | m2 | Aïllament tèrm.feltre lv.MW aïllam.,g=25mm,R >=0,69444m2.K/W,al.incomb.interior | 50 | 6.98 | 349
Aïllament tèrmic de conductes amb feltre de llana mineral de vidre (MW) per a aïllaments, segons UNE-EN 13162, de gruix 25 mm, amb una conductivitat tèrmica <= 0,036 W/mK, resistència tèrmica >= 0,69444 m2.K/W, amb alumini incombustible, muntat interiorment
EEK11Z5075C | u | Reixeta impuls/retorn,1 fixes horitzs.,alum.anod.plat.,500x 75mm, conducte circular | 16 | 51.69 | 827.04
Reixeta d'impulsió o retorn, d'una filera d'aletes fixes horitzontals, d'alumini anoditzat platejat, de 500x75 mm, amb refgulació de cabal, per conducte circular
EEK11Z3010 | u | Reixeta impuls/retorn,1 fixes horitzs.,alum.anod.plat.,300x100mm | 4 | 56.69 | 226.76
Reixeta d'impulsió o retorn, d'una filera d'aletes fixes horitzontals, d'alumini anoditzat platejat, de 300x100 mm, amb regulació, de secció recta amb plenum connexió circular i recolzada sobre el bastiment
EEK11Z3015 | u | Reixeta impuls/retorn,1 fixes horitzs.,alum.anod.plat.,300x150mm | 2 | 56.69 | 113.38
Reixeta d'impulsió o retorn, d'una filera d'aletes fixes horitzontals, d'alumini anoditzat platejat, de 300x150 mm, amb regulació, de secció recta amb plenum connexió circular i recolzada sobre el bastiment
EEK11Z4020 | u | Reixeta impuls/retorn,1 fixes horitzs.,alum.anod.plat.,400x200mm | 2 | 72.69 | 145.38
Reixeta d'impulsió o retorn, d'una filera d'aletes fixes horitzontals, d'alumini anoditzat platejat, de 400x200 mm, amb regulació, de secció recta amb plenum connexió circular i recolzada sobre el bastiment
EEK11Z5035 | u | Reixeta impuls/retorn,1 fixes horitzs.,alum.anod.plat.,500x350mm | 1 | 56.69 | 56.69
Reixeta d'impulsió o retorn, d'una filera d'aletes fixes horitzontals, d'alumini anoditzat platejat, de 500x350 mm, amb regulació, de secció recta amb plenum connexió circular i recolzada sobre el bastiment
EEK11Z1515E | u | Reixeta aire exterior,1 fixes horitzs.,alum.anod.plat.,150x150mm | 1 | 56.69 | 56.69
Reixeta aire exterior, d'una filera d'aletes fixes horitzontals, d'alumini anoditzat platejat, de 150x150 mm, amb malla interior galvanitzada, de secció recta amb plenum connexió circular i recolzada sobre el bastiment
EEK11Z2015E | u | Reixeta aire exterior,1 fixes horitzs.,alum.anod.plat.,200x150mm | 1 | 56.69 | 56.69
Reixeta aire exterior, d'una filera d'aletes fixes horitzontals, d'alumini anoditzat platejat, de 200x150 mm, amb malla interior galvanitzada, de secció recta amb plenum connexió circular i recolzada sobre el bastiment
EEK11Z3015E | u | Reixeta aire exterior,1 fixes horitzs.,alum.anod.plat.,300x150mm | 2 | 56.69 | 113.38
Reixeta aire exterior, d'una filera d'aletes fixes horitzontals, d'alumini anoditzat platejat, de 300x150 mm, amb malla interior galvanitzada, de secció recta amb plenum connexió circular i recolzada sobre el bastiment
EEK11Z3025E | u | Reixeta aire exterior,1 fixes horitzs.,alum.anod.plat.,300x250mm | 2 | 56.69 | 113.38
Reixeta aire exterior, d'una filera d'aletes fixes horitzontals, d'alumini anoditzat platejat, de 300x250 mm, amb malla interior galvanitzada, de secció recta amb plenum connexió circular i recolzada sobre el bastiment
EEK11Z5030E | u | Reixeta aire exterior,1 fixes horitzs.,alum.anod.plat.,500x300mm | 2 | 56.69 | 113.38
Reixeta aire exterior, d'una filera d'aletes fixes horitzontals, d'alumini anoditzat platejat, de 500x300 mm, amb malla interior galvanitzada, de secció recta amb plenum connexió circular i recolzada sobre el bastiment
EEKP2211 | u | Comporta tallafocs,planxa ac.galv.,ampl.=200mm,h=200mm,col.entre cond. | 2 | 155.48 | 310.96
Comporta tallafocs per a conductes d'aire de planxa d'acer galvanitzat de 200 mm d'amplària i 200 mm d'alçària col·locada entre els conductes
EEKP4411 | u | Comporta tallafocs,planxa ac.galv.,ampl.=300mm,h=300mm,col.entre cond. | 2 | 175.66 | 351.32
Comporta tallafocs per a conductes d'aire de planxa d'acer galvanitzat de 300 mm d'amplària i 300 mm d'alçària col·locada entre els conductes
|  | Total 06.06.02 | 1 | 14441.8 | 14441.8
|  | Total 06 | 1 | 67921.31 | 67921.31
CAPÍTOL 08 |  | AUDIOVISUALS, DADES
EP7382E2 | u | Presa senyal,tipus mod.2mòd.estrets,RJ45 doble,cat.6 F/UTP,despl.aïlla.,a/tapa,preu mitjà,munt.caixa/bast. | 37 | 21.88 | 809.56
Presa de senyal de veu i dades, de tipus modular de 2 mòduls estrets, amb connector RJ45 doble, categoria 6 F/UTP, amb connexió per desplaçament de l'aïllament, amb tapa, preu mitjà, muntada sobre caixa o bastidor. Criteri d'amidament: Unitat de quantitat necessària amidada segons les especificacions de la DT.
EP7311E2 | u | Presa senyal,tipus univ.,RJ45 simple,cat.6 F/UTP,despl.aïlla.,a/tapa,preu mitjà,encastada | 2 | 18.28 | 36.56
Presa de senyal de veu i dades, de tipus universal, amb connector RJ45 simple, categoria 6 F/UTP, amb connexió per desplaçament de l'aïllament, amb tapa, preu mitjà, encastada. Criteri d'amidament: Unitat de quantitat necessària amidada segons les especificacions de la DT.
EP74J911 | u | Armari metàl.+bastid.rack 19",24 U,1200x800x1000mm,1 comp.,a/porta vidre+pany,a/laterals,desmunt.,col. | 1 | 937.91 | 937.91
Armari metàl·lic amb bastidor tipus rack 19", de 24 unitats d'alçària, de 1200 x 800 x 1000 mm (alçària x amplària x fondària), d'1 compartiment, amb 1 porta de vidre securitzat amb pany i clau, amb panells laterals i estructura desmuntable, col·locat. Criteri d'amidament: Unitat de quantitat instal·lada, amidada segons les especificacions de la DT.
EP7Z1D58 | u | Panell int.fix,24 RJ45 cat.6 F/UTP,p/rack 19",1U,a/org.cablesfixat mecànicament | 4 | 253.16 | 1012.64
Panell integrat fix, equipat amb 24 connectors RJ45 categoria 6 F/UTP, per a muntar sobre bastidor rack 19", d'1 unitat d'alçària, amb organitzador de cables, fixat mecànicament. Criteri d'amidament: Unitat de quantitat instal·lada, amidada segons les especificacions de la DT.
EP7ZE061 | u | Regl.aliment.fixa,6 schucko 2P+T,ambfiltresobretensionsp/armar. rack 19",1 U,horitz.fix.mec. | 4 | 174.74 | 698.96
Regleta d'alimentació fixa, amb 6 bases schucko 2P+T de 16 A i 250 V, amb filtre de sobretensions, per a armaris rack 19", d'1 unitat d'alçària, muntatge horitzontal, fixada mecànicament. Criteri d'amidament: Unitat de quantitat instal·lada, amidada segons les especificacions de la DT.
EP434650 | m | Cable transm.dades,4par.,cat.6 F/UTP,poliolefina/poliolefina,n/propag.flama UNE-EN 60332,col.tub/canal | 2500 | 1.57 | 3925
Cable per a transmissió de dades amb conductor de coure, de 4 parells, categoria 6 F/UTP, aïllament de poliolefina i coberta de poliolefina, de baixa emissió de fums i opacitat reduïda, no propagador de la flama segons UNE-EN 60332-1-2, col·locat sota tub o canal. Criteri d'amidament: m de llargària amidada segons les especificacions de la DT.
EP43D411 | u | Cable xarxa 4 par.,a/2xRJ45 cat.6 S/FTP,llargària <=0,5m,col. | 76 | 10.58 | 804.08
Cable de xarxa de 4 parells, amb 2 connectors RJ45, categoria 6 S/FTP, fins a 0,5 m de llargària, col·locat. Criteri d'amidament: Unitat de quantitat necessària amidada segons les especificacions de la DT.
EP7EW100 | u | Punt inalámbric 2,4GHz,IEE802.11b/g,antena omni,5dBi,interior,(WEP,WPA,WPA2) | 2 | 318.89 | 637.78
Punt d'acces inalambric a 2,4 GHz, compatible amb norma IEEE 802.11 b/g, amb antena omnidireccional de 5 dBi de guany, amb protocols de seguretat WEP,WPA i WPA2, amb alimentació i PoE segons norma IEE 802.3 af, per a us interior, instal.lat superficialment i connectat
|  | Total 07 | 1 | 8862.49 | 8862.49
CAPÍTOL 07 |  | PROTECCIÓ CONTRA INCENDIS
EM31351J | u | Extintor manual CO2,5kg,pressió incorpo.,pintat,sup.paret | 2 | 128.71 | 257.42
Extintor manual de diòxid de carboni, de càrrega 5 kg, amb pressió incorporada, pintat, amb suport a paret. Criteri d'amidament: Unitat de quantitat instal·lada, amidada segons les especificacions de la DT.
EM31261J | u | Extintor manual pols seca poliv.,6kg,pressió incorpo.,pintat,sup | 10 | 48.46 | 484.6
Extintor manual de pols seca polivalent, de càrrega 6 kg, amb pressió incorporada, pintat, amb suport a paret. Criteri d'amidament: Unitat de quantitat instal·lada, amidada segons les especificacions de la DT.
E1LA20cba1 | ut | Placa senyalització d'elem. evacuació, UNE 23033, per a senyalit. de evacuació, 420x210 mm | 14 | 16.08 | 225.12
Placa de senyalització d'elements d'evacuació, segons UNE 23033, per a senyalització de evacuació , de dimensions 420x210 mm, fabricada en alumini . Completament instal·lada.
E1LA20abb | ut | Placa senyalització d'elem. ext. incendis, senyal nº UNE 23033, per a senyalit. de extintor pols seca, 224x224 mm | 12 | 10.88 | 130.56
Placa de senyalització d'elements d'extinció d'incendis, senyal nº segons UNE 23033, per a senyalització de extintor pols seca , de dimensions 224x224 mm, fabricada en alumini . Completament instal·lada.
|  | Total 08 | 1 | 1097.7 | 1097.7
|  | Total | 1 |  | 145367.21
|  | TOTAL CAPÍTOL 14. INSTAL.LACIONS |  |  | 145367.21

## COBERTES
PROJECTE DE REFORMA I REHABILITACIÓ DE L'EDIFICI PUIGDOLLERS. AJUNTAMENT DE SANT CELONI
CAPÍTOL 15. COBERTES
Ordre | Unitat | Concepte | Medició | Preu | Total
15.1 | m2 | COBERTA PLANA
|  | Formació de coberta plana no transitable invertida formada per pendents amb formigó cel·lular, h màx. de pendents=10 cm, al 1%; impermeabilització amb làmina impermeable de polietirè EPDM; aïllant tèrmic poliestirè extruït 5 cm de gruix mínim; acabat amb llit de graves amb h mín=5 cm. Inclòs remats perimetrals amb xapa d’alumini llisa de 2 mm de gruix, boneres, trobades, retallas, encontres amb sistema de sanejament, etc. Totalment acabat. | 31.14 | 63.45 | 1975.833
|  | TOTAL CAPÍTOL 15. COBERTES |  |  | 1975.833

## PINTURES
PROJECTE DE REFORMA I REHABILITACIÓ DE L'EDIFICI PUIGDOLLERS. AJUNTAMENT DE SANT CELONI
CAPÍTOL 16. PINTURES
Ordre | Unitat | Concepte | Medició | Preu | Total
16.1 | m2 | PINTURA PLÀSTICA PER EXTERIORS ANNEXOS
|  | Subministrament i aplicació de pintura al plàstic llisa de color a escollir per la Direcció Facultativa, sobre parament vertical exterior. Inclòs part proporcional d'encintats, protecció de sòcols, motllures, finestres, col·locació i retirada de bastides, etc. Neteja del tall un cop acabats els treballs. Totalment acabat. Criteri d'amidament: Deducció dels buits superiors a 2m2. | 165.73 | 6.89 | 1141.8797
16.2 | m2 | PINTURA PLÀSTICA PER EXTERIORS EDIFICI PRINCIPAL
|  | Subministrament i aplicació de pintura al plàstic llisa de color a escollir per la Direcció Facultativa, sobre parament vertical exterior. Inclòs part proporcional d'encintats, protecció de sòcols, motllures, finestres, col·locació i retirada de bastides, etc. Neteja del tall un cop acabats els treballs. Totalment acabat. Criteri d'amidament: Deducció dels buits superiors a 2m2. | 451.08 | 6.89 | 3107.9412
16.3 | m2 | PINTURA PLÀSTICA LLISA COLOR A PARAM. VERT. INTERIORS
|  | Subministrament i aplicació de pintura al plàstic llisa de color a escollir per la Direcció Facultativa, sobre parament vertical interior. Inclòs part proporcional d'encintats, protecció de sòcols, motllures, finestres, col·locació i retirada de bastides, etc. Neteja del tall un cop acabats els treballs. Totalment acabat. Criteri d'amidament: Deducció dels buits superiors a 2m2. | 927.5 | 5.05 | 4683.875
16.4 | m2 | PINTURA PLÀSTICA LLISA COLOR A PARAM. HORITZ. INTERIORS
|  | Subministrament i aplicació de pintura al plàstic llisa de color a escollir per la Direcció Facultativa, sobre parament de sostres interior. Inclòs part proporcional d'encintats, protecció de sòcols, motllures, finestres, col·locació i retirada de bastides, etc. Neteja del tall un cop acabats els treballs. Totalment acabat. Criteri d'amidament: Deducció dels buits superiors a 2m2. | 429.73 | 5.05 | 2170.1365
16.5 | m2 | PINTURA SOBRE PLADUR FOC
|  | Subministrament i aplicació de pintura al plàstic llisa de color a escollir per la Direcció Facultativa, sobre parament de Pladur FOC. Inclòs part proporcional d'encintats, protecció de sòcols, motllures, finestres, col·locació i retirada de bastides, etc. Neteja del tall un cop acabats els treballs. Totalment acabat. Criteri d'amidament: Deducció dels buits superiors a 2m2. | 48.72 | 5.05 | 246.036
16.6 | m2 | ESMALT SOBRE FUSTERIES
|  | Subministrament i aplicació d'esmalt sobre superficíe de fusteria interior de DM per a pintar, incloent: portes, fronts d'armari, i sostre del nucli central. S'incluen: p.p. de preparació del soport, mà de fons i dues capes d'acabat, i mitjans elevadors en cas de ser necessaris. | 43.88 | 11.13 | 488.3844
16.7 | m2 | PINTURA INTUMESCENT SOBRE ESTRUCTURA METÀL·LICA
|  | Subministrament i aplicació de protecció passiva contra incendis d'estructura metàl·lica amb pintura intumescent EI 120 sobre i aplicació d'una mà d'imprimació selladora de dos components, a força de resines epoxi i fosfat de zinc, color gris. | 6.79 | 11.23 | 76.2517
|  | TOTAL CAPÍTOL 17. PINTURES |  |  | 2980.8086

## VARIS
PROJECTE DE REFORMA I REHABILITACIÓ DE L'EDIFICI PUIGDOLLERS. AJUNTAMENT DE SANT CELONI
CAPÍTOL 17. VARIS
Ordre | Unitat | Concepte | Medició | Preu | Total
17.1 | Ud. | ASCENSOR
|  | Subministrament i muntatge d'ascensor hidràulic d'impulsió oleodinámica de 0,63 m/s de velocitat, 3 parades, 450 kg de càrrega nominal, amb capacitat per 6 persones, nivell bàsic d'acabat en cabina de 1400x1090x2200 mm, maniobra universal simple, portes interiors automàtiques d'acer inoxidable i portes exteriors automàtiques en acer inoxidable de 800x2000 mm. Totalment muntat, connectat i provat. | 1 | 18441.22 | 18441.22
17.2 | Ud. | SEGURETAT I SALUT
|  | Conjunt de mesures de protecció individuals i col·lectives per a l'execució dels treballs descrits en el projecte. | 1 | 8100 | 8100
17.3 | Ud. | GESTIÓ DE RESIDUS DE CONSTRUCCIÓ I DEMOLICIONS
|  | Gestió de Residus de construcció conforme al R.D. 105/2008, que regula la producció i gestió de residus de la construcció. | 1 | 2000 | 2000
17.4 | Ud. | CONTROL DE QUALITAT
|  | Unitat per al control de qualitat d'acord amb el Pla de Control i de Qualitat de l'obra. | 1 | 2000 | 2000
|  | TOTAL CAPÍTOL 17. VARIS |  |  | 30541.22